## data
Reach | River Sta | Profile | Q Total | Min Ch El | Hydr Radius L | Hydr Radius C | Hydr Radius R | Top W Act Left | Top W Act Chan | Top W Act Right | Vel Left | Vel Chnl | Vel Right | Froude # Chl | Frctn Slope
|  |  | (m3/s) | (m) | (m) | (m) | (m) | (m) | (m) | (m) | (m/s) | (m/s) | (m/s) |  | (m/m)
unique | 2132.97 | Qmoy | 0.5 | 440.82 | 0.03 | 0.44 | 0.01 | 0.15 | 3.38 |  | 0.03 | 0.3 |  | 0.14 | 0.000257
unique | 2132.97 | HQ 2.33 | 12 | 440.82 | 0.49 | 1.37 | 0.47 | 1.95 | 3.4 | 3.13 | 0.6 | 1.99 | 0.59 | 0.51 | 0.001935
unique | 2132.97 | HQ 5 | 17 | 440.82 | 0.58 | 1.63 | 0.6 | 2.73 | 3.4 | 4.19 | 0.68 | 2.25 | 0.69 | 0.53 | 0.001945
unique | 2132.97 | HQ 10 | 21 | 440.82 | 0.67 | 1.84 | 0.71 | 3.38 | 3.4 | 5.08 | 0.71 | 2.33 | 0.74 | 0.52 | 0.001785
unique | 2132.97 | EHQ | 25 | 440.82 | 1.2 | 2.68 | 1.3 | 4.19 | 3.4 | 6.66 | 0.55 | 1.55 | 0.58 | 0.29 | 0.000517
unique | 2118.46* | Qmoy | 0.5 | 440.93 | 0.02 | 0.37 | 0.01 | 0.08 | 4.5 |  | 0.02 | 0.29 |  | 0.15 | 0.0003
unique | 2118.46* | HQ 2.33 | 12 | 440.93 | 0.46 | 1.38 | 0.48 | 1.97 | 4.5 | 2.52 | 0.48 | 1.67 | 0.49 | 0.44 | 0.001431
unique | 2118.46* | HQ 5 | 17 | 440.93 | 0.58 | 1.67 | 0.61 | 2.61 | 4.5 | 3.29 | 0.56 | 1.89 | 0.58 | 0.46 | 0.001425
unique | 2118.46* | HQ 10 | 21 | 440.93 | 0.68 | 1.9 | 0.72 | 3.14 | 4.5 | 3.92 | 0.6 | 1.98 | 0.62 | 0.45 | 0.001324
unique | 2118.46* | EHQ | 25 | 440.93 | 1.19 | 2.79 | 1.27 | 3.15 | 4.5 | 4.89 | 0.48 | 1.42 | 0.51 | 0.27 | 0.000433
unique | 2103.96 | Qmoy | 0.5 | 441.05 | 0 | 0.31 | 0.01 | 0.02 | 5.61 | 0.03 | 0.01 | 0.28 | 0.02 | 0.16 | 0.000446
unique | 2103.96 | HQ 2.33 | 12 | 441.05 | 0.45 | 1.35 | 0.46 | 1.71 | 5.61 | 1.73 | 0.42 | 1.45 | 0.42 | 0.39 | 0.001352
unique | 2103.96 | HQ 5 | 17 | 441.05 | 0.59 | 1.64 | 0.59 | 2.12 | 5.61 | 2.21 | 0.5 | 1.65 | 0.5 | 0.41 | 0.001316
unique | 2103.96 | HQ 10 | 21 | 441.05 | 0.72 | 1.87 | 0.69 | 2.12 | 5.61 | 2.6 | 0.55 | 1.74 | 0.54 | 0.4 | 0.001216
unique | 2103.96 | EHQ | 25 | 441.05 | 1.07 | 2.77 | 1.15 | 2.12 | 5.61 | 3.11 | 0.42 | 1.33 | 0.44 | 0.25 | 0.000407
unique | 2089.3* | Qmoy | 0.5 | 441.08 | 0.01 | 0.25 | 0.01 | 0.05 | 5.76 | 0.02 | 0.03 | 0.34 | 0.02 | 0.21 | 0.000904
unique | 2089.3* | HQ 2.33 | 12 | 441.08 | 0.45 | 1.28 | 0.45 | 1.66 | 5.76 | 1.74 | 0.45 | 1.49 | 0.45 | 0.42 | 0.001537
unique | 2089.3* | HQ 5 | 17 | 441.08 | 0.6 | 1.58 | 0.58 | 1.95 | 5.76 | 2.24 | 0.52 | 1.67 | 0.52 | 0.42 | 0.001433
unique | 2089.3* | HQ 10 | 21 | 441.08 | 0.72 | 1.82 | 0.69 | 1.95 | 5.76 | 2.64 | 0.57 | 1.76 | 0.55 | 0.41 | 0.001294
unique | 2089.3* | EHQ | 25 | 441.08 | 1.04 | 2.75 | 1.16 | 1.95 | 5.76 | 3.12 | 0.41 | 1.32 | 0.45 | 0.25 | 0.000411
unique | 2074.64 | Qmoy | 0.5 | 441.11 | 0.02 | 0.2 | 0.04 | 0.07 | 5.91 |  | 0.05 | 0.42 |  | 0.3 | 0.002636
unique | 2074.64 | HQ 2.33 | 12 | 441.11 | 0.45 | 1.21 | 0.44 | 1.61 | 5.92 | 1.75 | 0.47 | 1.53 | 0.47 | 0.44 | 0.002987
unique | 2074.64 | HQ 5 | 17 | 441.11 | 0.6 | 1.51 | 0.57 | 1.79 | 5.92 | 2.27 | 0.55 | 1.7 | 0.53 | 0.44 | 0.003409
unique | 2074.64 | HQ 10 | 21 | 441.11 | 0.71 | 1.75 | 0.68 | 1.79 | 5.92 | 2.69 | 0.58 | 1.77 | 0.57 | 0.42 | 0.003427
unique | 2074.64 | EHQ | 25 | 441.11 | 1 | 2.69 | 1.17 | 1.79 | 5.92 | 3.13 | 0.41 | 1.31 | 0.45 | 0.25 | 0.001197
unique | 2049.34 |  | Bridge
unique | 2044.34 | Qmoy | 0.5 | 441.06 | 0.04 | 0.15 | 0.04 |  | 4.97 |  |  | 0.65 |  | 0.53 | 0.002878
unique | 2044.34 | HQ 2.33 | 12 | 441.06 | 0.38 | 1.08 | 0.38 | 1.38 | 5.92 | 1.48 | 0.52 | 1.72 | 0.51 | 0.52 | 0.002458
unique | 2044.34 | HQ 5 | 17 | 441.06 | 0.45 | 1.25 | 0.45 | 1.63 | 5.92 | 1.78 | 0.64 | 2.09 | 0.63 | 0.59 | 0.002795
unique | 2044.34 | HQ 10 | 21 | 441.06 | 0.51 | 1.36 | 0.5 | 1.79 | 5.92 | 1.98 | 0.72 | 2.34 | 0.72 | 0.63 | 0.002977
unique | 2044.34 | EHQ | 25 | 441.06 | 0.2 | 0.66 | 0.19 | 0.73 | 5.92 | 0.74 | 1.67 | 6.11 | 1.59 | 2.37 | 0.039113
unique | 2040.13 | Qmoy | 0.5 | 441 | 0.04 | 0.23 | 0.04 | 0.57 | 3.81 |  | 0.1 | 0.55 |  | 0.36 | 0.002103
unique | 2040.13 | HQ 2.33 | 12 | 441 | 0.53 | 1.13 | 0.29 | 7.77 | 4.09 | 2.53 | 0.66 | 1.81 | 0.44 | 0.53 | 0.002558
unique | 2040.13 | HQ 5 | 17 | 441 | 0.63 | 1.31 | 0.4 | 9.17 | 4.09 | 3.12 | 0.76 | 2.07 | 0.56 | 0.56 | 0.002643
unique | 2040.13 | HQ 10 | 21 | 441 | 0.7 | 1.44 | 0.47 | 10.18 | 4.09 | 3.62 | 0.82 | 2.23 | 0.63 | 0.57 | 0.002636
unique | 2040.13 | EHQ | 25 | 441 | 0.76 | 1.57 | 0.57 | 11.14 | 4.09 | 3.74 | 0.87 | 2.34 | 0.71 | 0.58 | 0.002568
unique | 2021.07* | Qmoy | 0.5 | 440.94 | 0.01 | 0.23 | 0.04 | 0.23 | 3.62 |  | 0.05 | 0.59 |  | 0.39 | 0.002426
unique | 2021.07* | HQ 2.33 | 12 | 440.94 | 0.52 | 1.12 | 0.32 | 7.96 | 3.92 | 4.36 | 0.66 | 1.84 | 0.48 | 0.54 | 0.002517
unique | 2021.07* | HQ 5 | 17 | 440.94 | 0.64 | 1.31 | 0.46 | 9.07 | 3.92 | 4.95 | 0.76 | 2.04 | 0.61 | 0.55 | 0.002445
unique | 2021.07* | HQ 10 | 21 | 440.94 | 0.73 | 1.45 | 0.56 | 9.84 | 3.92 | 5.37 | 0.82 | 2.15 | 0.69 | 0.55 | 0.002369
unique | 2021.07* | EHQ | 25 | 440.94 | 0.81 | 1.58 | 0.67 | 10.57 | 3.92 | 5.5 | 0.86 | 2.23 | 0.76 | 0.55 | 0.002266
unique | 2002.01* | Qmoy | 0.5 | 440.88 | 0.02 | 0.23 | 0.04 |  | 3.35 |  |  | 0.63 |  | 0.41 | 0.002751
unique | 2002.01* | HQ 2.33 | 12 | 440.88 | 0.54 | 1.12 | 0.38 | 7.88 | 3.74 | 6.19 | 0.65 | 1.78 | 0.52 | 0.52 | 0.002234
unique | 2002.01* | HQ 5 | 17 | 440.88 | 0.68 | 1.32 | 0.54 | 8.72 | 3.74 | 6.75 | 0.74 | 1.93 | 0.64 | 0.52 | 0.002105
unique | 2002.01* | HQ 10 | 21 | 440.88 | 0.78 | 1.46 | 0.66 | 9.32 | 3.74 | 7.15 | 0.8 | 2.02 | 0.71 | 0.52 | 0.002021
unique | 2002.01* | EHQ | 25 | 440.88 | 0.87 | 1.59 | 0.77 | 9.88 | 3.74 | 7.26 | 0.84 | 2.09 | 0.77 | 0.51 | 0.001921
unique | 1982.95* | Qmoy | 0.5 | 440.82 | 0.02 | 0.23 | 0.04 |  | 3.09 |  |  | 0.67 |  | 0.44 | 0.003429
unique | 1982.95* | HQ 2.33 | 12 | 440.82 | 0.58 | 1.13 | 0.46 | 7.54 | 3.57 | 8.01 | 0.63 | 1.64 | 0.54 | 0.47 | 0.00183
unique | 1982.95* | HQ 5 | 17 | 440.82 | 0.73 | 1.33 | 0.64 | 8.2 | 3.57 | 8.55 | 0.71 | 1.77 | 0.65 | 0.47 | 0.001729
unique | 1982.95* | HQ 10 | 21 | 440.82 | 0.84 | 1.47 | 0.75 | 8.68 | 3.57 | 8.94 | 0.76 | 1.85 | 0.71 | 0.47 | 0.001669
unique | 1982.95* | EHQ | 25 | 440.82 | 0.94 | 1.6 | 0.88 | 9.04 | 3.57 | 9.02 | 0.8 | 1.91 | 0.77 | 0.46 | 0.00159
unique | 1963.89 | Qmoy | 0.5 | 440.76 | 0.02 | 0.21 | 0.04 |  | 2.91 |  |  | 0.75 |  | 0.5 | 0.003741
unique | 1963.89 | HQ 2.33 | 12 | 440.76 | 0.64 | 1.12 | 0.56 | 7.05 | 3.4 | 9.83 | 0.6 | 1.45 | 0.55 | 0.41 | 0.001789
unique | 1963.89 | HQ 5 | 17 | 440.76 | 0.79 | 1.31 | 0.73 | 7.58 | 3.4 | 10.36 | 0.68 | 1.57 | 0.64 | 0.41 | 0.001712
unique | 1963.89 | HQ 10 | 21 | 440.76 | 0.9 | 1.44 | 0.85 | 7.95 | 3.4 | 10.73 | 0.73 | 1.66 | 0.7 | 0.41 | 0.001666
unique | 1963.89 | EHQ | 25 | 440.76 | 1.01 | 1.57 | 0.98 | 8.12 | 3.4 | 10.78 | 0.77 | 1.71 | 0.75 | 0.41 | 0.00159
unique | 1947.70* | Qmoy | 0.5 | 440.62 | 0.02 | 0.23 | 0.04 |  | 2.95 |  |  | 0.68 |  | 0.44 | 0.002555
unique | 1947.70* | HQ 2.33 | 12 | 440.62 | 0.61 | 1.1 | 0.53 | 8.31 | 3.66 | 8.19 | 0.56 | 1.47 | 0.51 | 0.42 | 0.002068
unique | 1947.70* | HQ 5 | 17 | 440.62 | 0.78 | 1.28 | 0.7 | 8.89 | 3.66 | 8.74 | 0.64 | 1.6 | 0.6 | 0.42 | 0.002006
unique | 1947.70* | HQ 10 | 21 | 440.62 | 0.89 | 1.41 | 0.82 | 9.3 | 3.66 | 9.13 | 0.7 | 1.69 | 0.66 | 0.42 | 0.001963
unique | 1947.70* | EHQ | 25 | 440.62 | 1.01 | 1.54 | 0.95 | 9.41 | 3.66 | 9.13 | 0.74 | 1.75 | 0.71 | 0.42 | 0.001872
unique | 1931.52* | Qmoy | 0.5 | 440.49 | 0.02 | 0.27 | 0.04 |  | 2.95 |  |  | 0.56 |  | 0.32 | 0.001435
unique | 1931.52* | HQ 2.33 | 12 | 440.49 | 0.59 | 1.07 | 0.51 | 9.58 | 3.93 | 6.54 | 0.52 | 1.48 | 0.47 | 0.42 | 0.002329
unique | 1931.52* | HQ 5 | 17 | 440.49 | 0.76 | 1.25 | 0.67 | 10.21 | 3.93 | 7.11 | 0.61 | 1.63 | 0.56 | 0.42 | 0.002293
unique | 1931.52* | HQ 10 | 21 | 440.49 | 0.87 | 1.38 | 0.78 | 10.66 | 3.93 | 7.49 | 0.66 | 1.72 | 0.61 | 0.43 | 0.002256
unique | 1931.52* | EHQ | 25 | 440.49 | 1 | 1.5 | 0.9 | 10.71 | 3.93 | 7.49 | 0.71 | 1.78 | 0.66 | 0.42 | 0.00215
unique | 1915.34 | Qmoy | 0.5 | 440.35 | 0.02 | 0.32 | 0.04 |  | 3.04 |  |  | 0.44 |  | 0.23 | 0.00139
unique | 1915.34 | HQ 2.33 | 12 | 440.35 | 0.57 | 1.05 | 0.49 | 10.87 | 4.19 | 4.87 | 0.49 | 1.47 | 0.44 | 0.41 | 0.002522
unique | 1915.34 | HQ 5 | 17 | 440.35 | 0.74 | 1.22 | 0.63 | 11.54 | 4.19 | 5.46 | 0.58 | 1.62 | 0.52 | 0.42 | 0.00249
unique | 1915.34 | HQ 10 | 21 | 440.35 | 0.85 | 1.34 | 0.73 | 12 | 4.19 | 5.84 | 0.63 | 1.72 | 0.57 | 0.43 | 0.002449
unique | 1915.34 | EHQ | 25 | 440.35 | 0.99 | 1.47 | 0.85 | 12 | 4.19 | 5.84 | 0.68 | 1.78 | 0.62 | 0.42 | 0.002319
unique | 1898.15* | Qmoy | 0.5 | 440.39 | 0.02 | 0.29 | 0.04 |  | 2.96 |  |  | 0.54 |  | 0.3 | 0.002149
unique | 1898.15* | HQ 2.33 | 12 | 440.39 | 0.59 | 1.1 | 0.46 | 11.13 | 4.01 | 4.71 | 0.51 | 1.54 | 0.43 | 0.44 | 0.002561
unique | 1898.15* | HQ 5 | 17 | 440.39 | 0.76 | 1.29 | 0.6 | 11.8 | 4.01 | 5.4 | 0.6 | 1.7 | 0.51 | 0.45 | 0.002518
unique | 1898.15* | HQ 10 | 21 | 440.39 | 0.88 | 1.43 | 0.69 | 12.28 | 4.01 | 5.89 | 0.65 | 1.8 | 0.55 | 0.45 | 0.002469
unique | 1898.15* | EHQ | 25 | 440.39 | 1.02 | 1.56 | 0.81 | 12.28 | 4.01 | 6 | 0.69 | 1.85 | 0.6 | 0.44 | 0.002315
unique | 1880.96* | Qmoy | 0.5 | 440.44 | 0.02 | 0.27 | 0.04 |  | 2.94 |  |  | 0.6 |  | 0.36 | 0.002276
unique | 1880.96* | HQ 2.33 | 12 | 440.44 | 0.62 | 1.12 | 0.44 | 11.41 | 3.83 | 4.47 | 0.52 | 1.56 | 0.42 | 0.45 | 0.002502
unique | 1880.96* | HQ 5 | 17 | 440.44 | 0.79 | 1.32 | 0.57 | 12.09 | 3.83 | 5.28 | 0.61 | 1.72 | 0.49 | 0.46 | 0.00249
unique | 1880.96* | HQ 10 | 21 | 440.44 | 0.9 | 1.46 | 0.65 | 12.57 | 3.83 | 5.87 | 0.66 | 1.83 | 0.54 | 0.46 | 0.00245
unique | 1880.96* | EHQ | 25 | 440.44 | 1.04 | 1.6 | 0.76 | 12.57 | 3.83 | 6.15 | 0.71 | 1.88 | 0.57 | 0.45 | 0.002291
unique | 1863.78 | Qmoy | 0.5 | 440.48 | 0.02 | 0.28 | 0.04 |  | 2.96 |  |  | 0.55 |  | 0.32 | 0.002481
unique | 1863.78 | HQ 2.33 | 12 | 440.48 | 0.64 | 1.14 | 0.45 | 11.7 | 3.65 | 4.09 | 0.53 | 1.54 | 0.41 | 0.44 | 0.002373
unique | 1863.78 | HQ 5 | 17 | 440.48 | 0.81 | 1.34 | 0.55 | 12.38 | 3.65 | 5.07 | 0.62 | 1.72 | 0.48 | 0.45 | 0.002387
unique | 1863.78 | HQ 10 | 21 | 440.48 | 0.93 | 1.47 | 0.63 | 12.85 | 3.65 | 5.78 | 0.67 | 1.82 | 0.51 | 0.45 | 0.002358
unique | 1863.78 | EHQ | 25 | 440.48 | 1.07 | 1.62 | 0.72 | 12.85 | 3.65 | 6.31 | 0.71 | 1.88 | 0.55 | 0.45 | 0.002194
unique | 1846.08* | Qmoy | 0.5 | 440.42 | 0.02 | 0.25 | 0.04 |  | 3.09 |  |  | 0.62 |  | 0.39 | 0.003406
unique | 1846.08* | HQ 2.33 | 12 | 440.42 | 0.65 | 1.14 | 0.44 | 11.85 | 3.9 | 3.89 | 0.52 | 1.5 | 0.4 | 0.43 | 0.002194
unique | 1846.08* | HQ 5 | 17 | 440.42 | 0.82 | 1.33 | 0.55 | 12.53 | 3.9 | 4.82 | 0.6 | 1.67 | 0.46 | 0.44 | 0.002222
unique | 1846.08* | HQ 10 | 21 | 440.42 | 0.94 | 1.48 | 0.62 | 13.02 | 3.9 | 5.53 | 0.66 | 1.77 | 0.5 | 0.45 | 0.002197
unique | 1846.08* | EHQ | 25 | 440.42 | 1.08 | 1.62 | 0.74 | 13.03 | 3.9 | 5.74 | 0.69 | 1.82 | 0.54 | 0.44 | 0.002031
unique | 1828.38* | Qmoy | 0.5 | 440.36 | 0.02 | 0.23 | 0.04 |  | 3.19 |  |  | 0.66 |  | 0.43 | 0.003245
unique | 1828.38* | HQ 2.33 | 12 | 440.36 | 0.66 | 1.14 | 0.44 | 12.01 | 4.16 | 3.66 | 0.5 | 1.43 | 0.38 | 0.41 | 0.001946
unique | 1828.38* | HQ 5 | 17 | 440.36 | 0.83 | 1.34 | 0.54 | 12.69 | 4.16 | 4.58 | 0.58 | 1.6 | 0.44 | 0.42 | 0.002007
unique | 1828.38* | HQ 10 | 21 | 440.36 | 0.95 | 1.48 | 0.62 | 13.19 | 4.16 | 5.17 | 0.63 | 1.7 | 0.48 | 0.43 | 0.001993
unique | 1828.38* | EHQ | 25 | 440.36 | 1.09 | 1.63 | 0.75 | 13.2 | 4.16 | 5.17 | 0.67 | 1.75 | 0.52 | 0.42 | 0.001848
unique | 1810.68* | Qmoy | 0.5 | 440.3 | 0.02 | 0.24 | 0.04 |  | 3.35 |  |  | 0.59 |  | 0.37 | 0.001854
unique | 1810.68* | HQ 2.33 | 12 | 440.3 | 0.68 | 1.15 | 0.44 | 12.19 | 4.41 | 3.42 | 0.47 | 1.34 | 0.35 | 0.38 | 0.001676
unique | 1810.68* | HQ 5 | 17 | 440.3 | 0.84 | 1.35 | 0.53 | 12.87 | 4.41 | 4.36 | 0.55 | 1.52 | 0.41 | 0.4 | 0.001773
unique | 1810.68* | HQ 10 | 21 | 440.3 | 0.96 | 1.49 | 0.64 | 13.37 | 4.41 | 4.6 | 0.6 | 1.62 | 0.46 | 0.4 | 0.001778
unique | 1810.68* | EHQ | 25 | 440.3 | 1.11 | 1.64 | 0.77 | 13.38 | 4.41 | 4.6 | 0.64 | 1.66 | 0.5 | 0.4 | 0.001665
unique | 1792.98 | Qmoy | 0.5 | 440.24 | 0.02 | 0.28 | 0.04 |  | 3.7 |  |  | 0.44 |  | 0.26 | 0.001496
unique | 1792.98 | HQ 2.33 | 12 | 440.24 | 0.7 | 1.16 | 0.44 | 12.38 | 4.66 | 3.23 | 0.44 | 1.24 | 0.32 | 0.34 | 0.001699
unique | 1792.98 | HQ 5 | 17 | 440.24 | 0.86 | 1.34 | 0.53 | 13.07 | 4.66 | 4.03 | 0.53 | 1.42 | 0.38 | 0.37 | 0.001798
unique | 1792.98 | HQ 10 | 21 | 440.24 | 0.98 | 1.48 | 0.66 | 13.56 | 4.66 | 4.03 | 0.58 | 1.52 | 0.44 | 0.37 | 0.001794
unique | 1792.98 | EHQ | 25 | 440.24 | 1.13 | 1.62 | 0.78 | 13.56 | 4.66 | 4.03 | 0.61 | 1.57 | 0.48 | 0.37 | 0.001669
unique | 1776.81* | Qmoy | 0.5 | 440.24 | 0.02 | 0.27 | 0.04 |  | 3.55 |  |  | 0.49 |  | 0.29 | 0.001967
unique | 1776.81* | HQ 2.33 | 12 | 440.24 | 0.64 | 1.14 | 0.43 | 11.29 | 4.5 | 4.72 | 0.46 | 1.35 | 0.35 | 0.38 | 0.002065
unique | 1776.81* | HQ 5 | 17 | 440.24 | 0.8 | 1.33 | 0.56 | 11.97 | 4.5 | 5.53 | 0.55 | 1.52 | 0.43 | 0.4 | 0.002116
unique | 1776.81* | HQ 10 | 21 | 440.24 | 0.92 | 1.46 | 0.69 | 12.42 | 4.5 | 5.53 | 0.59 | 1.61 | 0.49 | 0.4 | 0.002053
unique | 1776.81* | EHQ | 25 | 440.24 | 1.08 | 1.61 | 0.83 | 12.42 | 4.5 | 5.53 | 0.63 | 1.65 | 0.53 | 0.39 | 0.001855
unique | 1760.64* | Qmoy | 0.5 | 440.24 | 0.02 | 0.25 | 0.04 |  | 3.38 |  |  | 0.54 |  | 0.33 | 0.002651
unique | 1760.64* | HQ 2.33 | 12 | 440.24 | 0.58 | 1.12 | 0.43 | 10.16 | 4.34 | 6.18 | 0.48 | 1.48 | 0.39 | 0.42 | 0.002566
unique | 1760.64* | HQ 5 | 17 | 440.24 | 0.74 | 1.31 | 0.57 | 10.85 | 4.34 | 7.04 | 0.56 | 1.64 | 0.47 | 0.43 | 0.002516
unique | 1760.64* | HQ 10 | 21 | 440.24 | 0.86 | 1.45 | 0.71 | 11.28 | 4.34 | 7.04 | 0.61 | 1.72 | 0.53 | 0.43 | 0.002346
unique | 1760.64* | EHQ | 25 | 440.24 | 1.02 | 1.61 | 0.86 | 11.28 | 4.34 | 7.04 | 0.64 | 1.73 | 0.57 | 0.41 | 0.002043
unique | 1744.47* | Qmoy | 0.5 | 440.24 | 0.02 | 0.24 | 0.04 |  | 3.2 |  |  | 0.62 |  | 0.39 | 0.0046
unique | 1744.47* | HQ 2.33 | 12 | 440.24 | 0.51 | 1.1 | 0.41 | 8.99 | 4.18 | 7.57 | 0.49 | 1.63 | 0.43 | 0.47 | 0.003431
unique | 1744.47* | HQ 5 | 17 | 440.24 | 0.67 | 1.29 | 0.56 | 9.69 | 4.18 | 8.54 | 0.57 | 1.77 | 0.51 | 0.47 | 0.003061
unique | 1744.47* | HQ 10 | 21 | 440.24 | 0.8 | 1.44 | 0.72 | 10.14 | 4.18 | 8.54 | 0.62 | 1.82 | 0.57 | 0.46 | 0.002684
unique | 1744.47* | EHQ | 25 | 440.24 | 0.97 | 1.6 | 0.88 | 10.14 | 4.18 | 8.54 | 0.65 | 1.81 | 0.61 | 0.43 | 0.002224
unique | 1728.3 | Qmoy | 0.5 | 440.24 | 0.02 | 0.19 | 0.04 |  | 2.98 |  |  | 0.82 |  | 0.58 | 0.006545
unique | 1728.3 | HQ 2.33 | 12 | 440.24 | 0.4 | 1.04 | 0.37 | 7.7 | 4.02 | 8.81 | 0.5 | 1.88 | 0.48 | 0.56 | 0.003501
unique | 1728.3 | HQ 5 | 17 | 440.24 | 0.59 | 1.25 | 0.55 | 8.49 | 4.02 | 9.9 | 0.59 | 1.93 | 0.56 | 0.52 | 0.002966
unique | 1728.3 | HQ 10 | 21 | 440.24 | 0.73 | 1.41 | 0.72 | 9 | 4.02 | 10.05 | 0.62 | 1.93 | 0.61 | 0.49 | 0.002537
unique | 1728.3 | EHQ | 25 | 440.24 | 0.91 | 1.59 | 0.9 | 9 | 4.02 | 10.05 | 0.64 | 1.87 | 0.64 | 0.45 | 0.002062
unique | 1712.86* | Qmoy | 0.5 | 440.09 | 0.02 | 0.22 | 0.04 |  | 2.71 |  |  | 0.79 |  | 0.53 | 0.005031
unique | 1712.86* | HQ 2.33 | 12 | 440.09 | 0.36 | 1.03 | 0.41 | 6.27 | 5.26 | 8.58 | 0.39 | 1.6 | 0.43 | 0.48 | 0.002644
unique | 1712.86* | HQ 5 | 17 | 440.09 | 0.54 | 1.24 | 0.59 | 7.06 | 5.26 | 9.56 | 0.48 | 1.69 | 0.51 | 0.46 | 0.002323
unique | 1712.86* | HQ 10 | 21 | 440.09 | 0.68 | 1.41 | 0.75 | 7.6 | 5.26 | 9.74 | 0.52 | 1.71 | 0.56 | 0.43 | 0.002031
unique | 1712.86* | EHQ | 25 | 440.09 | 0.86 | 1.6 | 0.93 | 7.6 | 5.26 | 9.74 | 0.55 | 1.68 | 0.59 | 0.4 | 0.00168
unique | 1697.42* | Qmoy | 0.5 | 439.95 | 0.02 | 0.24 | 0.04 |  | 2.61 |  |  | 0.74 |  | 0.46 | 0.003864
unique | 1697.42* | HQ 2.33 | 12 | 439.95 | 0.32 | 0.99 | 0.44 | 4.87 | 6.5 | 8.38 | 0.32 | 1.38 | 0.4 | 0.42 | 0.002114
unique | 1697.42* | HQ 5 | 17 | 439.95 | 0.5 | 1.21 | 0.63 | 5.66 | 6.5 | 9.27 | 0.41 | 1.48 | 0.48 | 0.41 | 0.001899
unique | 1697.42* | HQ 10 | 21 | 439.95 | 0.63 | 1.38 | 0.79 | 6.2 | 6.5 | 9.43 | 0.45 | 1.52 | 0.52 | 0.39 | 0.001684
unique | 1697.42* | EHQ | 25 | 439.95 | 0.81 | 1.56 | 0.97 | 6.2 | 6.5 | 9.43 | 0.48 | 1.51 | 0.55 | 0.36 | 0.001412
unique | 1681.98* | Qmoy | 0.5 | 439.81 | 0.02 | 0.26 | 0.04 |  | 2.62 |  |  | 0.68 |  | 0.41 | 0.003236
unique | 1681.98* | HQ 2.33 | 12 | 439.81 | 0.31 | 0.95 | 0.49 | 3.39 | 7.74 | 8.18 | 0.29 | 1.21 | 0.39 | 0.37 | 0.001764
unique | 1681.98* | HQ 5 | 17 | 439.81 | 0.46 | 1.17 | 0.67 | 4.28 | 7.74 | 8.99 | 0.35 | 1.32 | 0.46 | 0.37 | 0.001601
unique | 1681.98* | HQ 10 | 21 | 439.81 | 0.58 | 1.34 | 0.83 | 4.79 | 7.74 | 9.11 | 0.39 | 1.36 | 0.5 | 0.35 | 0.001433
unique | 1681.98* | EHQ | 25 | 439.81 | 0.76 | 1.52 | 1.02 | 4.79 | 7.74 | 9.11 | 0.43 | 1.37 | 0.52 | 0.33 | 0.001213
unique | 1666.55 | Qmoy | 0.5 | 439.66 | 0.02 | 0.26 | 0.04 |  | 2.74 |  |  | 0.65 |  | 0.39 | 0.003113
unique | 1666.55 | HQ 2.33 | 12 | 439.66 | 0.3 | 0.92 | 0.53 | 2.12 | 8.98 | 7.97 | 0.26 | 1.09 | 0.38 | 0.34 | 0.001541
unique | 1666.55 | HQ 5 | 17 | 439.66 | 0.42 | 1.13 | 0.71 | 2.9 | 8.98 | 8.71 | 0.31 | 1.19 | 0.44 | 0.34 | 0.001441
unique | 1666.55 | HQ 10 | 21 | 439.66 | 0.53 | 1.3 | 0.88 | 3.39 | 8.98 | 8.8 | 0.34 | 1.24 | 0.48 | 0.33 | 0.001307
unique | 1666.55 | EHQ | 25 | 439.66 | 0.69 | 1.49 | 1.06 | 3.39 | 8.98 | 8.8 | 0.38 | 1.25 | 0.5 | 0.31 | 0.00112
unique | 1651.05* | Qmoy | 0.5 | 439.64 | 0.02 | 0.26 | 0.04 |  | 2.8 |  |  | 0.65 |  | 0.4 | 0.003002
unique | 1651.05* | HQ 2.33 | 12 | 439.64 | 0.34 | 1.05 | 0.53 | 2.77 | 7.46 | 8.88 | 0.27 | 1.13 | 0.36 | 0.33 | 0.001479
unique | 1651.05* | HQ 5 | 17 | 439.64 | 0.47 | 1.26 | 0.72 | 3.61 | 7.46 | 9.66 | 0.32 | 1.25 | 0.43 | 0.33 | 0.001438
unique | 1651.05* | HQ 10 | 21 | 439.64 | 0.59 | 1.43 | 0.89 | 4.04 | 7.46 | 9.66 | 0.36 | 1.3 | 0.47 | 0.32 | 0.001321
unique | 1651.05* | EHQ | 25 | 439.64 | 0.76 | 1.62 | 1.08 | 4.04 | 7.46 | 9.66 | 0.4 | 1.31 | 0.5 | 0.31 | 0.001142
unique | 1635.55* | Qmoy | 0.5 | 439.61 | 0.02 | 0.27 | 0.04 |  | 2.68 |  |  | 0.64 |  | 0.38 | 0.002331
unique | 1635.55* | HQ 2.33 | 12 | 439.61 | 0.38 | 1.17 | 0.53 | 3.43 | 5.94 | 9.79 | 0.29 | 1.23 | 0.36 | 0.34 | 0.00167
unique | 1635.55* | HQ 5 | 17 | 439.61 | 0.52 | 1.38 | 0.72 | 4.3 | 5.94 | 10.53 | 0.35 | 1.36 | 0.44 | 0.35 | 0.001635
unique | 1635.55* | HQ 10 | 21 | 439.61 | 0.65 | 1.55 | 0.9 | 4.69 | 5.94 | 10.53 | 0.4 | 1.41 | 0.49 | 0.34 | 0.001491
unique | 1635.55* | EHQ | 25 | 439.61 | 0.83 | 1.75 | 1.09 | 4.69 | 5.94 | 10.53 | 0.43 | 1.42 | 0.52 | 0.32 | 0.001278
unique | 1620.05* | Qmoy | 0.5 | 439.59 | 0.02 | 0.26 | 0.04 |  | 3.41 |  |  | 0.52 |  | 0.31 | 0.001531
unique | 1620.05* | HQ 2.33 | 12 | 439.59 | 0.42 | 1.24 | 0.51 | 4.05 | 4.41 | 10.66 | 0.35 | 1.43 | 0.4 | 0.38 | 0.002542
unique | 1620.05* | HQ 5 | 17 | 439.59 | 0.56 | 1.45 | 0.71 | 4.96 | 4.41 | 11.39 | 0.41 | 1.56 | 0.49 | 0.38 | 0.002303
unique | 1620.05* | HQ 10 | 21 | 439.59 | 0.7 | 1.62 | 0.9 | 5.34 | 4.41 | 11.39 | 0.46 | 1.6 | 0.54 | 0.37 | 0.001988
unique | 1620.05* | EHQ | 25 | 439.59 | 0.88 | 1.81 | 1.1 | 5.34 | 4.41 | 11.39 | 0.49 | 1.59 | 0.57 | 0.35 | 0.001635
unique | 1604.55 | Qmoy | 0.5 | 439.57 | 0.02 | 0.34 | 0.04 |  | 2.49 |  |  | 0.49 |  | 0.24 | 0.001198
unique | 1604.55 | HQ 2.33 | 12 | 439.57 | 0.43 | 1.13 | 0.46 | 4.51 | 2.89 | 11.38 | 0.49 | 1.87 | 0.52 | 0.48 | 0.003242
unique | 1604.55 | HQ 5 | 17 | 439.57 | 0.59 | 1.33 | 0.69 | 5.56 | 2.89 | 12.25 | 0.55 | 1.89 | 0.61 | 0.45 | 0.002704
unique | 1604.55 | HQ 10 | 21 | 439.57 | 0.75 | 1.49 | 0.89 | 5.99 | 2.89 | 12.25 | 0.58 | 1.85 | 0.66 | 0.41 | 0.002216
unique | 1604.55 | EHQ | 25 | 439.57 | 0.94 | 1.67 | 1.11 | 5.99 | 2.89 | 12.25 | 0.61 | 1.77 | 0.67 | 0.37 | 0.001766
unique | 1587.45* | Qmoy | 0.5 | 439.55 | 0.02 | 0.33 | 0.04 |  | 2.88 |  |  | 0.47 |  | 0.24 | 0.001155
unique | 1587.45* | HQ 2.33 | 12 | 439.55 | 0.45 | 1.2 | 0.48 | 5.19 | 3.38 | 10.14 | 0.45 | 1.73 | 0.47 | 0.46 | 0.002589
unique | 1587.45* | HQ 5 | 17 | 439.55 | 0.63 | 1.42 | 0.7 | 6.12 | 3.38 | 11.12 | 0.52 | 1.79 | 0.56 | 0.43 | 0.002207
unique | 1587.45* | HQ 10 | 21 | 439.55 | 0.81 | 1.61 | 0.91 | 6.43 | 3.38 | 11.12 | 0.55 | 1.76 | 0.6 | 0.4 | 0.001825
unique | 1587.45* | EHQ | 25 | 439.55 | 1.01 | 1.81 | 1.12 | 6.43 | 3.38 | 11.12 | 0.58 | 1.7 | 0.62 | 0.36 | 0.001471
unique | 1570.36* | Qmoy | 0.5 | 439.53 | 0.02 | 0.32 | 0.04 |  | 3.21 |  |  | 0.45 |  | 0.24 | 0.001133
unique | 1570.36* | HQ 2.33 | 12 | 439.53 | 0.49 | 1.24 | 0.51 | 5.84 | 3.86 | 8.92 | 0.43 | 1.59 | 0.44 | 0.42 | 0.002091
unique | 1570.36* | HQ 5 | 17 | 439.53 | 0.68 | 1.48 | 0.72 | 6.68 | 3.86 | 9.95 | 0.5 | 1.66 | 0.51 | 0.41 | 0.001824
unique | 1570.36* | HQ 10 | 21 | 439.53 | 0.87 | 1.68 | 0.93 | 6.88 | 3.86 | 10 | 0.53 | 1.65 | 0.55 | 0.38 | 0.001527
unique | 1570.36* | EHQ | 25 | 439.53 | 1.08 | 1.9 | 1.14 | 6.88 | 3.86 | 10 | 0.55 | 1.61 | 0.57 | 0.35 | 0.001246
unique | 1553.26* | Qmoy | 0.5 | 439.51 | 0.02 | 0.31 | 0.04 |  | 3.43 |  |  | 0.44 |  | 0.24 | 0.001002
unique | 1553.26* | HQ 2.33 | 12 | 439.51 | 0.54 | 1.25 | 0.55 | 6.47 | 4.34 | 7.73 | 0.41 | 1.44 | 0.42 | 0.39 | 0.001726
unique | 1553.26* | HQ 5 | 17 | 439.51 | 0.74 | 1.51 | 0.75 | 7.25 | 4.34 | 8.79 | 0.48 | 1.53 | 0.48 | 0.38 | 0.001539
unique | 1553.26* | HQ 10 | 21 | 439.51 | 0.94 | 1.72 | 0.95 | 7.32 | 4.34 | 8.88 | 0.51 | 1.54 | 0.52 | 0.35 | 0.001304
unique | 1553.26* | EHQ | 25 | 439.51 | 1.15 | 1.95 | 1.16 | 7.32 | 4.34 | 8.88 | 0.53 | 1.51 | 0.54 | 0.33 | 0.001077
unique | 1536.17 | Qmoy | 0.5 | 439.49 | 0.02 | 0.33 | 0.04 |  | 3.36 |  |  | 0.41 |  | 0.22 | 0.001188
unique | 1536.17 | HQ 2.33 | 12 | 439.49 | 0.6 | 1.24 | 0.6 | 7.07 | 4.83 | 6.54 | 0.41 | 1.31 | 0.41 | 0.36 | 0.001652
unique | 1536.17 | HQ 5 | 17 | 439.49 | 0.81 | 1.5 | 0.78 | 7.77 | 4.83 | 7.65 | 0.47 | 1.41 | 0.45 | 0.35 | 0.001455
unique | 1536.17 | HQ 10 | 21 | 439.49 | 1.01 | 1.71 | 0.97 | 7.77 | 4.83 | 7.75 | 0.5 | 1.42 | 0.49 | 0.33 | 0.001224
unique | 1536.17 | EHQ | 25 | 439.49 | 1.22 | 1.95 | 1.18 | 7.77 | 4.83 | 7.75 | 0.52 | 1.41 | 0.51 | 0.31 | 0.001008
unique | 1516.69* | Qmoy | 0.5 | 439.48 | 0.02 | 0.28 | 0.04 |  | 3.51 |  |  | 0.49 |  | 0.29 | 0.001986
unique | 1516.69* | HQ 2.33 | 12 | 439.48 | 0.62 | 1.22 | 0.55 | 8.27 | 4.78 | 5.65 | 0.43 | 1.35 | 0.4 | 0.38 | 0.001779
unique | 1516.69* | HQ 5 | 17 | 439.48 | 0.83 | 1.49 | 0.73 | 9.09 | 4.78 | 6.7 | 0.49 | 1.44 | 0.45 | 0.36 | 0.001503
unique | 1516.69* | HQ 10 | 21 | 439.48 | 1.04 | 1.71 | 0.93 | 9.09 | 4.78 | 6.73 | 0.52 | 1.44 | 0.48 | 0.34 | 0.001233
unique | 1516.69* | EHQ | 25 | 439.48 | 1.26 | 1.96 | 1.14 | 9.09 | 4.78 | 6.73 | 0.53 | 1.42 | 0.49 | 0.31 | 0.001002
unique | 1497.21* | Qmoy | 0.5 | 439.48 | 0.02 | 0.25 | 0.04 |  | 3.4 |  |  | 0.56 |  | 0.35 | 0.002744
unique | 1497.21* | HQ 2.33 | 12 | 439.48 | 0.63 | 1.19 | 0.49 | 9.48 | 4.73 | 4.77 | 0.45 | 1.37 | 0.38 | 0.39 | 0.001852
unique | 1497.21* | HQ 5 | 17 | 439.48 | 0.85 | 1.46 | 0.68 | 10.41 | 4.73 | 5.72 | 0.5 | 1.43 | 0.43 | 0.36 | 0.001511
unique | 1497.21* | HQ 10 | 21 | 439.48 | 1.08 | 1.69 | 0.88 | 10.41 | 4.73 | 5.72 | 0.53 | 1.42 | 0.46 | 0.34 | 0.001218
unique | 1497.21* | EHQ | 25 | 439.48 | 1.3 | 1.94 | 1.09 | 10.41 | 4.73 | 5.72 | 0.54 | 1.4 | 0.48 | 0.31 | 0.00098
unique | 1477.73 | Qmoy | 0.5 | 439.47 | 0.02 | 0.24 | 0.04 |  | 3.25 |  |  | 0.61 |  | 0.39 | 0.003231
unique | 1477.73 | HQ 2.33 | 12 | 439.47 | 0.65 | 1.16 | 0.44 | 10.68 | 4.68 | 3.9 | 0.46 | 1.36 | 0.36 | 0.38 | 0.001951
unique | 1477.73 | HQ 5 | 17 | 439.47 | 0.88 | 1.43 | 0.63 | 11.73 | 4.68 | 4.7 | 0.51 | 1.41 | 0.41 | 0.36 | 0.001539
unique | 1477.73 | HQ 10 | 21 | 439.47 | 1.1 | 1.66 | 0.84 | 11.73 | 4.68 | 4.7 | 0.53 | 1.39 | 0.44 | 0.33 | 0.001226
unique | 1477.73 | EHQ | 25 | 439.47 | 1.34 | 1.91 | 1.03 | 11.73 | 4.68 | 4.7 | 0.54 | 1.37 | 0.45 | 0.3 | 0.000982
unique | 1461.34* | Qmoy | 0.5 | 439.34 | 0.02 | 0.25 | 0.04 |  | 2.9 |  |  | 0.66 |  | 0.41 | 0.003669
unique | 1461.34* | HQ 2.33 | 12 | 439.34 | 0.65 | 1.17 | 0.49 | 9.72 | 4.17 | 5.35 | 0.48 | 1.43 | 0.4 | 0.4 | 0.002126
unique | 1461.34* | HQ 5 | 17 | 439.34 | 0.89 | 1.46 | 0.72 | 10.56 | 4.17 | 6.13 | 0.53 | 1.46 | 0.45 | 0.36 | 0.001612
unique | 1461.34* | HQ 10 | 21 | 439.34 | 1.12 | 1.69 | 0.93 | 10.56 | 4.17 | 6.13 | 0.55 | 1.43 | 0.48 | 0.33 | 0.001273
unique | 1461.34* | EHQ | 25 | 439.34 | 1.35 | 1.94 | 1.14 | 10.56 | 4.17 | 6.13 | 0.55 | 1.4 | 0.49 | 0.3 | 0.001019
unique | 1444.95* | Qmoy | 0.5 | 439.22 | 0.02 | 0.25 | 0.04 |  | 2.57 |  |  | 0.72 |  | 0.44 | 0.004509
unique | 1444.95* | HQ 2.33 | 12 | 439.22 | 0.65 | 1.17 | 0.55 | 8.75 | 3.65 | 6.81 | 0.5 | 1.5 | 0.45 | 0.41 | 0.002318
unique | 1444.95* | HQ 5 | 17 | 439.22 | 0.91 | 1.45 | 0.8 | 9.39 | 3.65 | 7.56 | 0.54 | 1.49 | 0.5 | 0.37 | 0.001689
unique | 1444.95* | HQ 10 | 21 | 439.22 | 1.14 | 1.69 | 1.02 | 9.39 | 3.65 | 7.56 | 0.56 | 1.46 | 0.52 | 0.33 | 0.001325
unique | 1444.95* | EHQ | 25 | 439.22 | 1.36 | 1.93 | 1.24 | 9.39 | 3.65 | 7.56 | 0.57 | 1.43 | 0.53 | 0.3 | 0.001061
unique | 1428.57 | Qmoy | 0.5 | 439.09 | 0.02 | 0.25 | 0.04 |  | 2.24 |  |  | 0.8 |  | 0.49 | 0.005471
unique | 1428.57 | HQ 2.33 | 12 | 439.09 | 0.65 | 1.14 | 0.61 | 7.76 | 3.14 | 8.26 | 0.53 | 1.53 | 0.51 | 0.41 | 0.002297
unique | 1428.57 | HQ 5 | 17 | 439.09 | 0.92 | 1.41 | 0.87 | 8.22 | 3.14 | 8.99 | 0.56 | 1.5 | 0.54 | 0.36 | 0.001636
unique | 1428.57 | HQ 10 | 21 | 439.09 | 1.14 | 1.64 | 1.11 | 8.22 | 3.14 | 8.99 | 0.58 | 1.46 | 0.56 | 0.33 | 0.001279
unique | 1428.57 | EHQ | 25 | 439.09 | 1.37 | 1.87 | 1.34 | 8.22 | 3.14 | 8.99 | 0.58 | 1.43 | 0.57 | 0.3 | 0.001025
unique | 1413.46* | Qmoy | 0.5 | 439.01 | 0.02 | 0.24 | 0.04 |  | 2.17 |  |  | 0.85 |  | 0.52 | 0.005017
unique | 1413.46* | HQ 2.33 | 12 | 439.01 | 0.61 | 1.18 | 0.58 | 7.41 | 3.7 | 7.81 | 0.48 | 1.49 | 0.46 | 0.4 | 0.001991
unique | 1413.46* | HQ 5 | 17 | 439.01 | 0.89 | 1.48 | 0.85 | 8.04 | 3.7 | 8.57 | 0.52 | 1.46 | 0.5 | 0.35 | 0.001434
unique | 1413.46* | HQ 10 | 21 | 439.01 | 1.12 | 1.72 | 1.09 | 8.04 | 3.7 | 8.57 | 0.54 | 1.42 | 0.53 | 0.32 | 0.001128
unique | 1413.46* | EHQ | 25 | 439.01 | 1.34 | 1.96 | 1.32 | 8.04 | 3.7 | 8.57 | 0.54 | 1.39 | 0.54 | 0.29 | 0.00091
unique | 1398.35* | Qmoy | 0.5 | 438.93 | 0.02 | 0.24 | 0.04 |  | 2.5 |  |  | 0.74 |  | 0.45 | 0.002869
unique | 1398.35* | HQ 2.33 | 12 | 438.93 | 0.59 | 1.22 | 0.56 | 7.1 | 4.25 | 7.38 | 0.43 | 1.39 | 0.41 | 0.37 | 0.001611
unique | 1398.35* | HQ 5 | 17 | 438.93 | 0.86 | 1.53 | 0.83 | 7.87 | 4.25 | 8.14 | 0.47 | 1.38 | 0.46 | 0.33 | 0.001209
unique | 1398.35* | HQ 10 | 21 | 438.93 | 1.1 | 1.77 | 1.07 | 7.87 | 4.25 | 8.14 | 0.49 | 1.36 | 0.49 | 0.3 | 0.000971
unique | 1398.35* | EHQ | 25 | 438.93 | 1.32 | 2.02 | 1.3 | 7.87 | 4.25 | 8.14 | 0.5 | 1.33 | 0.5 | 0.28 | 0.000794
unique | 1383.24* | Qmoy | 0.5 | 438.86 | 0.02 | 0.26 | 0.04 |  | 3.35 |  |  | 0.52 |  | 0.31 | 0.001056
unique | 1383.24* | HQ 2.33 | 12 | 438.86 | 0.57 | 1.27 | 0.54 | 6.82 | 4.8 | 6.98 | 0.37 | 1.27 | 0.36 | 0.33 | 0.001238
unique | 1383.24* | HQ 5 | 17 | 438.86 | 0.84 | 1.57 | 0.82 | 7.69 | 4.8 | 7.72 | 0.42 | 1.28 | 0.41 | 0.3 | 0.000987
unique | 1383.24* | HQ 10 | 21 | 438.86 | 1.08 | 1.82 | 1.06 | 7.69 | 4.8 | 7.72 | 0.45 | 1.27 | 0.44 | 0.28 | 0.000816
unique | 1383.24* | EHQ | 25 | 438.86 | 1.31 | 2.06 | 1.28 | 7.69 | 4.8 | 7.72 | 0.46 | 1.26 | 0.46 | 0.26 | 0.000682
unique | 1368.13 | Qmoy | 0.5 | 438.78 | 0.02 | 0.31 | 0.04 |  | 4.4 |  |  | 0.33 |  | 0.18 | 0.000856
unique | 1368.13 | HQ 2.33 | 12 | 438.78 | 0.56 | 1.32 | 0.53 | 6.57 | 5.36 | 6.6 | 0.32 | 1.13 | 0.31 | 0.29 | 0.001095
unique | 1368.13 | HQ 5 | 17 | 438.78 | 0.82 | 1.62 | 0.8 | 7.52 | 5.36 | 7.3 | 0.37 | 1.18 | 0.37 | 0.27 | 0.000898
unique | 1368.13 | HQ 10 | 21 | 438.78 | 1.06 | 1.86 | 1.04 | 7.52 | 5.36 | 7.3 | 0.41 | 1.18 | 0.4 | 0.25 | 0.000754
unique | 1368.13 | EHQ | 25 | 438.78 | 1.29 | 2.11 | 1.27 | 7.52 | 5.36 | 7.3 | 0.42 | 1.18 | 0.42 | 0.24 | 0.000637
unique | 1349.31* | Qmoy | 0.5 | 438.81 | 0.02 | 0.27 | 0.04 |  | 4.13 |  |  | 0.42 |  | 0.25 | 0.001457
unique | 1349.31* | HQ 2.33 | 12 | 438.81 | 0.6 | 1.33 | 0.56 | 7.51 | 5.23 | 6.01 | 0.3 | 1.19 | 0.29 | 0.3 | 0.001091
unique | 1349.31* | HQ 5 | 17 | 438.81 | 0.87 | 1.64 | 0.83 | 8.49 | 5.23 | 6.69 | 0.35 | 1.23 | 0.34 | 0.28 | 0.000891
unique | 1349.31* | HQ 10 | 21 | 438.81 | 1.11 | 1.89 | 1.06 | 8.49 | 5.23 | 6.69 | 0.38 | 1.24 | 0.37 | 0.27 | 0.000749
unique | 1349.31* | EHQ | 25 | 438.81 | 1.35 | 2.15 | 1.28 | 8.49 | 5.23 | 6.69 | 0.4 | 1.24 | 0.38 | 0.25 | 0.000634
unique | 1330.49* | Qmoy | 0.5 | 438.85 | 0.02 | 0.25 | 0.04 |  | 3.43 |  |  | 0.54 |  | 0.33 | 0.002018
unique | 1330.49* | HQ 2.33 | 12 | 438.85 | 0.64 | 1.33 | 0.59 | 8.46 | 5.11 | 5.43 | 0.29 | 1.24 | 0.27 | 0.32 | 0.001075
unique | 1330.49* | HQ 5 | 17 | 438.85 | 0.92 | 1.65 | 0.85 | 9.46 | 5.11 | 6.09 | 0.33 | 1.29 | 0.31 | 0.3 | 0.000878
unique | 1330.49* | HQ 10 | 21 | 438.85 | 1.17 | 1.91 | 1.08 | 9.46 | 5.11 | 6.09 | 0.35 | 1.31 | 0.34 | 0.28 | 0.000739
unique | 1330.49* | EHQ | 25 | 438.85 | 1.41 | 2.17 | 1.29 | 9.46 | 5.11 | 6.09 | 0.37 | 1.31 | 0.35 | 0.27 | 0.000627
unique | 1311.67* | Qmoy | 0.5 | 438.88 | 0.02 | 0.26 | 0.04 |  | 2.88 |  |  | 0.62 |  | 0.37 | 0.002076
unique | 1311.67* | HQ 2.33 | 12 | 438.88 | 0.69 | 1.32 | 0.62 | 9.42 | 4.98 | 4.88 | 0.27 | 1.27 | 0.26 | 0.33 | 0.001075
unique | 1311.67* | HQ 5 | 17 | 438.88 | 0.96 | 1.65 | 0.87 | 10.44 | 4.98 | 5.48 | 0.31 | 1.34 | 0.29 | 0.31 | 0.000878
unique | 1311.67* | HQ 10 | 21 | 438.88 | 1.22 | 1.91 | 1.09 | 10.44 | 4.98 | 5.48 | 0.33 | 1.35 | 0.31 | 0.29 | 0.000741
unique | 1311.67* | EHQ | 25 | 438.88 | 1.47 | 2.18 | 1.3 | 10.44 | 4.98 | 5.48 | 0.35 | 1.36 | 0.32 | 0.28 | 0.000631
unique | 1292.86 | Qmoy | 0.5 | 438.91 | 0.02 | 0.27 | 0.04 |  | 2.67 |  |  | 0.61 |  | 0.35 | 0.001922
unique | 1292.86 | HQ 2.33 | 12 | 438.91 | 0.73 | 1.29 | 0.64 | 10.39 | 4.85 | 4.33 | 0.27 | 1.29 | 0.24 | 0.34 | 0.001101
unique | 1292.86 | HQ 5 | 17 | 438.91 | 1.01 | 1.62 | 0.89 | 11.41 | 4.85 | 4.87 | 0.3 | 1.36 | 0.27 | 0.32 | 0.0009
unique | 1292.86 | HQ 10 | 21 | 438.91 | 1.27 | 1.88 | 1.1 | 11.41 | 4.85 | 4.87 | 0.32 | 1.38 | 0.29 | 0.3 | 0.00076
unique | 1292.86 | EHQ | 25 | 438.91 | 1.52 | 2.15 | 1.3 | 11.41 | 4.85 | 4.87 | 0.33 | 1.39 | 0.3 | 0.28 | 0.000648
unique | 1276.76* | Qmoy | 0.5 | 438.85 | 0.02 | 0.27 | 0.04 |  | 2.77 |  |  | 0.61 |  | 0.36 | 0.001791
unique | 1276.76* | HQ 2.33 | 12 | 438.85 | 0.7 | 1.35 | 0.66 | 10.24 | 4.41 | 4.75 | 0.27 | 1.37 | 0.25 | 0.35 | 0.001193
unique | 1276.76* | HQ 5 | 17 | 438.85 | 0.99 | 1.68 | 0.91 | 11.29 | 4.41 | 5.33 | 0.3 | 1.43 | 0.29 | 0.33 | 0.00097
unique | 1276.76* | HQ 10 | 21 | 438.85 | 1.25 | 1.95 | 1.13 | 11.29 | 4.41 | 5.33 | 0.32 | 1.45 | 0.3 | 0.31 | 0.000815
unique | 1276.76* | EHQ | 25 | 438.85 | 1.51 | 2.22 | 1.33 | 11.29 | 4.41 | 5.33 | 0.34 | 1.46 | 0.31 | 0.29 | 0.000693
unique | 1260.66* | Qmoy | 0.5 | 438.78 | 0.02 | 0.28 | 0.04 |  | 2.87 |  |  | 0.58 |  | 0.34 | 0.001489
unique | 1260.66* | HQ 2.33 | 12 | 438.78 | 0.67 | 1.38 | 0.67 | 10.08 | 3.97 | 5.16 | 0.27 | 1.47 | 0.27 | 0.37 | 0.001369
unique | 1260.66* | HQ 5 | 17 | 438.78 | 0.96 | 1.72 | 0.93 | 11.17 | 3.97 | 5.79 | 0.31 | 1.52 | 0.3 | 0.35 | 0.00109
unique | 1260.66* | HQ 10 | 21 | 438.78 | 1.23 | 1.98 | 1.16 | 11.17 | 3.97 | 5.79 | 0.33 | 1.53 | 0.32 | 0.33 | 0.000904
unique | 1260.66* | EHQ | 25 | 438.78 | 1.48 | 2.25 | 1.37 | 11.17 | 3.97 | 5.79 | 0.35 | 1.54 | 0.33 | 0.31 | 0.000764
unique | 1244.56* | Qmoy | 0.5 | 438.72 | 0.02 | 0.31 | 0.04 |  | 2.64 |  |  | 0.55 |  | 0.3 | 0.001218
unique | 1244.56* | HQ 2.33 | 12 | 438.72 | 0.63 | 1.37 | 0.68 | 9.91 | 3.53 | 5.55 | 0.28 | 1.59 | 0.3 | 0.4 | 0.001699
unique | 1244.56* | HQ 5 | 17 | 438.72 | 0.93 | 1.71 | 0.94 | 11.06 | 3.53 | 6.25 | 0.33 | 1.63 | 0.33 | 0.37 | 0.001291
unique | 1244.56* | HQ 10 | 21 | 438.72 | 1.2 | 1.97 | 1.18 | 11.06 | 3.53 | 6.25 | 0.35 | 1.63 | 0.35 | 0.34 | 0.001046
unique | 1244.56* | EHQ | 25 | 438.72 | 1.46 | 2.24 | 1.4 | 11.06 | 3.53 | 6.25 | 0.37 | 1.62 | 0.36 | 0.32 | 0.000872
unique | 1228.46 | Qmoy | 0.5 | 438.65 | 0.02 | 0.34 | 0.04 |  | 2.32 |  |  | 0.54 |  | 0.27 | 0.001126
unique | 1228.46 | HQ 2.33 | 12 | 438.65 | 0.58 | 1.31 | 0.68 | 9.7 | 3.09 | 5.89 | 0.31 | 1.76 | 0.34 | 0.44 | 0.001784
unique | 1228.46 | HQ 5 | 17 | 438.65 | 0.89 | 1.64 | 0.95 | 10.9 | 3.09 | 6.71 | 0.35 | 1.76 | 0.37 | 0.39 | 0.001337
unique | 1228.46 | HQ 10 | 21 | 438.65 | 1.17 | 1.9 | 1.2 | 10.94 | 3.09 | 6.71 | 0.38 | 1.73 | 0.38 | 0.36 | 0.00108
unique | 1228.46 | EHQ | 25 | 438.65 | 1.44 | 2.16 | 1.43 | 10.94 | 3.09 | 6.71 | 0.39 | 1.71 | 0.39 | 0.33 | 0.000901
unique | 1210.47* | Qmoy | 0.5 | 438.67 | 0.02 | 0.32 | 0.04 |  | 2.64 |  |  | 0.53 |  | 0.28 | 0.001172
unique | 1210.47* | HQ 2.33 | 12 | 438.67 | 0.63 | 1.4 | 0.68 | 8.88 | 3.4 | 4.97 | 0.3 | 1.68 | 0.31 | 0.42 | 0.001507
unique | 1210.47* | HQ 5 | 17 | 438.67 | 0.93 | 1.75 | 0.94 | 10.05 | 3.4 | 5.76 | 0.34 | 1.72 | 0.34 | 0.38 | 0.001175
unique | 1210.47* | HQ 10 | 21 | 438.67 | 1.2 | 2.03 | 1.18 | 10.15 | 3.4 | 5.76 | 0.36 | 1.71 | 0.36 | 0.36 | 0.000974
unique | 1210.47* | EHQ | 25 | 438.67 | 1.46 | 2.31 | 1.4 | 10.15 | 3.4 | 5.76 | 0.38 | 1.71 | 0.37 | 0.33 | 0.000827
unique | 1192.48* | Qmoy | 0.5 | 438.7 | 0.02 | 0.3 | 0.04 |  | 3.03 |  |  | 0.52 |  | 0.29 | 0.001302
unique | 1192.48* | HQ 2.33 | 12 | 438.7 | 0.68 | 1.46 | 0.68 | 8.1 | 3.72 | 4.09 | 0.29 | 1.6 | 0.29 | 0.4 | 0.001295
unique | 1192.48* | HQ 5 | 17 | 438.7 | 0.98 | 1.84 | 0.92 | 9.21 | 3.72 | 4.82 | 0.33 | 1.66 | 0.32 | 0.37 | 0.001046
unique | 1192.48* | HQ 10 | 21 | 438.7 | 1.24 | 2.13 | 1.15 | 9.35 | 3.72 | 4.82 | 0.35 | 1.68 | 0.33 | 0.35 | 0.000887
unique | 1192.48* | EHQ | 25 | 438.7 | 1.49 | 2.42 | 1.35 | 9.35 | 3.72 | 4.82 | 0.37 | 1.69 | 0.34 | 0.33 | 0.000766
unique | 1174.49* | Qmoy | 0.5 | 438.72 | 0.02 | 0.26 | 0.04 |  | 3.54 |  |  | 0.51 |  | 0.31 | 0.001461
unique | 1174.49* | HQ 2.33 | 12 | 438.72 | 0.74 | 1.51 | 0.67 | 7.33 | 4.03 | 3.25 | 0.28 | 1.52 | 0.27 | 0.38 | 0.001134
unique | 1174.49* | HQ 5 | 17 | 438.72 | 1.02 | 1.9 | 0.89 | 8.39 | 4.03 | 3.87 | 0.32 | 1.61 | 0.29 | 0.36 | 0.000946
unique | 1174.49* | HQ 10 | 21 | 438.72 | 1.27 | 2.2 | 1.1 | 8.56 | 4.03 | 3.87 | 0.34 | 1.65 | 0.31 | 0.34 | 0.000819
unique | 1174.49* | EHQ | 25 | 438.72 | 1.52 | 2.5 | 1.27 | 8.56 | 4.03 | 3.87 | 0.36 | 1.67 | 0.32 | 0.33 | 0.000718
unique | 1156.5 | Qmoy | 0.5 | 438.75 | 0.02 | 0.25 | 0.04 |  | 3.92 | 0.16 |  | 0.51 | 0.05 | 0.33 | 0.002489
unique | 1156.5 | HQ 2.33 | 12 | 438.75 | 0.79 | 1.54 | 0.63 | 6.58 | 4.35 | 2.43 | 0.28 | 1.45 | 0.24 | 0.37 | 0.001794
unique | 1156.5 | HQ 5 | 17 | 438.75 | 1.06 | 1.94 | 0.83 | 7.58 | 4.35 | 2.93 | 0.31 | 1.56 | 0.27 | 0.35 | 0.002004
unique | 1156.5 | HQ 10 | 21 | 438.75 | 1.3 | 2.25 | 1 | 7.77 | 4.35 | 2.93 | 0.33 | 1.61 | 0.28 | 0.34 | 0.001992
unique | 1156.5 | EHQ | 25 | 438.75 | 1.54 | 2.55 | 1.15 | 7.77 | 4.35 | 2.93 | 0.35 | 1.65 | 0.29 | 0.32 | 0.001923
unique | 1131.65 |  | Bridge
unique | 1126.5 | Qmoy | 0.5 | 438.7 | 0.02 | 0.18 | 0.01 |  | 3.81 | 0.02 |  | 0.7 | 0 | 0.52 | 0.004282
unique | 1126.5 | HQ 2.33 | 12 | 438.7 | 0.71 | 1.44 | 0.58 | 6.23 | 4.35 | 2.2 | 0.07 | 1.79 | 0.06 | 0.47 | 0.001957
unique | 1126.5 | HQ 5 | 17 | 438.7 | 0.9 | 1.71 | 0.7 | 6.92 | 4.35 | 2.66 | 0.09 | 2.11 | 0.07 | 0.51 | 0.002176
unique | 1126.5 | HQ 10 | 21 | 438.7 | 1.02 | 1.9 | 0.79 | 7.39 | 4.35 | 2.93 | 0.1 | 2.34 | 0.08 | 0.53 | 0.002328
unique | 1126.5 | EHQ | 25 | 438.7 | 1.13 | 2.07 | 0.89 | 7.77 | 4.35 | 2.93 | 0.11 | 2.54 | 0.09 | 0.55 | 0.002481
unique | 1107.59* | Qmoy | 0.5 | 438.56 | 0.02 | 0.21 | 0.01 |  | 3 |  |  | 0.77 |  | 0.53 | 0.003839
unique | 1107.59* | HQ 2.33 | 12 | 438.56 | 0.57 | 1.38 | 0.62 | 4.9 | 4.05 | 3.38 | 0.09 | 1.92 | 0.09 | 0.5 | 0.002415
unique | 1107.59* | HQ 5 | 17 | 438.56 | 0.74 | 1.63 | 0.76 | 5.54 | 4.05 | 3.93 | 0.11 | 2.28 | 0.11 | 0.55 | 0.002738
unique | 1107.59* | HQ 10 | 21 | 438.56 | 0.86 | 1.8 | 0.86 | 5.98 | 4.05 | 4.31 | 0.12 | 2.53 | 0.12 | 0.58 | 0.002962
unique | 1107.59* | EHQ | 25 | 438.56 | 0.96 | 1.95 | 0.97 | 6.37 | 4.05 | 4.35 | 0.14 | 2.76 | 0.14 | 0.61 | 0.003191
unique | 1088.69* | Qmoy | 0.5 | 438.42 | 0.02 | 0.24 | 0.01 |  | 2.6 |  |  | 0.75 |  | 0.47 | 0.00274
unique | 1088.69* | HQ 2.33 | 12 | 438.42 | 0.42 | 1.3 | 0.62 | 3.53 | 3.75 | 4.57 | 0.11 | 2.07 | 0.14 | 0.54 | 0.002971
unique | 1088.69* | HQ 5 | 17 | 438.42 | 0.59 | 1.52 | 0.77 | 4.14 | 3.75 | 5.17 | 0.15 | 2.46 | 0.18 | 0.6 | 0.003337
unique | 1088.69* | HQ 10 | 21 | 438.42 | 0.69 | 1.67 | 0.87 | 4.54 | 3.75 | 5.57 | 0.17 | 2.73 | 0.2 | 0.63 | 0.003589
unique | 1088.69* | EHQ | 25 | 438.42 | 0.78 | 1.8 | 0.97 | 4.89 | 3.75 | 5.77 | 0.19 | 2.99 | 0.22 | 0.67 | 0.003845
unique | 1069.78* | Qmoy | 0.5 | 438.29 | 0.02 | 0.28 | 0.01 |  | 2.37 |  |  | 0.68 |  | 0.39 | 0.001784
unique | 1069.78* | HQ 2.33 | 12 | 438.29 | 0.29 | 1.2 | 0.61 | 2.21 | 3.45 | 5.8 | 0.16 | 2.15 | 0.26 | 0.57 | 0.00255
unique | 1069.78* | HQ 5 | 17 | 438.29 | 0.45 | 1.41 | 0.79 | 2.81 | 3.45 | 6.47 | 0.23 | 2.51 | 0.33 | 0.61 | 0.002527
unique | 1069.78* | HQ 10 | 21 | 438.29 | 0.55 | 1.55 | 0.9 | 3.21 | 3.45 | 6.92 | 0.26 | 2.76 | 0.37 | 0.64 | 0.00251
unique | 1069.78* | EHQ | 25 | 438.29 | 0.63 | 1.68 | 1 | 3.56 | 3.45 | 7.19 | 0.3 | 2.99 | 0.41 | 0.67 | 0.002495
unique | 1050.88 | Qmoy | 0.5 | 438.15 | 0.02 | 0.32 | 0.01 |  | 2.2 |  |  | 0.59 |  | 0.31 | 0.001071
unique | 1050.88 | HQ 2.33 | 12 | 438.15 | 0.24 | 1.16 | 0.68 | 1.15 | 3.15 | 7.31 | 0.37 | 1.66 | 0.73 | 0.42 | 0.001969
unique | 1050.88 | HQ 5 | 17 | 438.15 | 0.38 | 1.38 | 0.88 | 1.79 | 3.15 | 8.14 | 0.47 | 1.79 | 0.83 | 0.42 | 0.001823
unique | 1050.88 | HQ 10 | 21 | 438.15 | 0.47 | 1.53 | 1.03 | 2.22 | 3.15 | 8.61 | 0.53 | 1.87 | 0.89 | 0.41 | 0.00174
unique | 1050.88 | EHQ | 25 | 438.15 | 0.6 | 1.67 | 1.19 | 2.22 | 3.15 | 8.61 | 0.61 | 1.93 | 0.96 | 0.41 | 0.001662
unique | 1031.42* | Qmoy | 0.5 | 438.1 | 0.02 | 0.35 | 0.01 |  | 2.56 |  |  | 0.48 |  | 0.24 | 0.000591
unique | 1031.42* | HQ 2.33 | 12 | 438.1 | 0.28 | 1.23 | 0.6 | 1.52 | 3.58 | 6.16 | 0.39 | 1.67 | 0.64 | 0.42 | 0.001736
unique | 1031.42* | HQ 5 | 17 | 438.1 | 0.43 | 1.46 | 0.8 | 2.21 | 3.58 | 6.97 | 0.5 | 1.81 | 0.76 | 0.42 | 0.001657
unique | 1031.42* | HQ 10 | 21 | 438.1 | 0.53 | 1.63 | 0.93 | 2.69 | 3.58 | 7.54 | 0.56 | 1.9 | 0.82 | 0.42 | 0.00161
unique | 1031.42* | EHQ | 25 | 438.1 | 0.65 | 1.77 | 1.08 | 2.74 | 3.58 | 7.63 | 0.63 | 1.97 | 0.89 | 0.42 | 0.001557
unique | 1011.97* | Qmoy | 0.5 | 438.05 | 0.02 | 0.4 | 0.01 |  | 2.9 |  |  | 0.38 |  | 0.18 | 0.000321
unique | 1011.97* | HQ 2.33 | 12 | 438.05 | 0.33 | 1.3 | 0.53 | 1.94 | 4.01 | 5.09 | 0.4 | 1.58 | 0.55 | 0.4 | 0.001416
unique | 1011.97* | HQ 5 | 17 | 438.05 | 0.48 | 1.54 | 0.73 | 2.67 | 4.01 | 5.87 | 0.5 | 1.75 | 0.67 | 0.4 | 0.001411
unique | 1011.97* | HQ 10 | 21 | 438.05 | 0.58 | 1.7 | 0.86 | 3.17 | 4.01 | 6.41 | 0.57 | 1.85 | 0.73 | 0.41 | 0.001401
unique | 1011.97* | EHQ | 25 | 438.05 | 0.71 | 1.85 | 0.99 | 3.25 | 4.01 | 6.65 | 0.64 | 1.94 | 0.8 | 0.41 | 0.001382
unique | 992.518* | Qmoy | 0.5 | 438 | 0.02 | 0.44 | 0.01 |  | 3.25 |  |  | 0.3 |  | 0.13 | 0.000179
unique | 992.518* | HQ 2.33 | 12 | 438 | 0.39 | 1.36 | 0.48 | 2.41 | 4.44 | 4.07 | 0.39 | 1.45 | 0.46 | 0.36 | 0.001101
unique | 992.518* | HQ 5 | 17 | 438 | 0.54 | 1.6 | 0.67 | 3.16 | 4.44 | 4.81 | 0.5 | 1.64 | 0.57 | 0.37 | 0.001147
unique | 992.518* | HQ 10 | 21 | 438 | 0.64 | 1.77 | 0.79 | 3.68 | 4.44 | 5.32 | 0.56 | 1.75 | 0.64 | 0.38 | 0.001167
unique | 992.518* | EHQ | 25 | 438 | 0.77 | 1.92 | 0.9 | 3.77 | 4.44 | 5.67 | 0.63 | 1.85 | 0.7 | 0.39 | 0.001175
unique | 973.064* | Qmoy | 0.5 | 437.95 | 0.02 | 0.48 | 0.01 |  | 3.69 |  |  | 0.24 |  | 0.1 | 0.000105
unique | 973.064* | HQ 2.33 | 12 | 437.95 | 0.45 | 1.42 | 0.44 | 2.91 | 4.87 | 3.1 | 0.38 | 1.31 | 0.38 | 0.32 | 0.000834
unique | 973.064* | HQ 5 | 17 | 437.95 | 0.61 | 1.67 | 0.61 | 3.68 | 4.87 | 3.8 | 0.48 | 1.5 | 0.48 | 0.34 | 0.000906
unique | 973.064* | HQ 10 | 21 | 437.95 | 0.71 | 1.84 | 0.72 | 4.21 | 4.87 | 4.28 | 0.54 | 1.63 | 0.55 | 0.35 | 0.000944
unique | 973.064* | EHQ | 25 | 437.95 | 0.84 | 1.99 | 0.82 | 4.28 | 4.87 | 4.69 | 0.61 | 1.73 | 0.6 | 0.36 | 0.000968
unique | 953.61 | Qmoy | 0.5 | 437.9 | 0.02 | 0.52 | 0.01 |  | 4.17 |  |  | 0.2 |  | 0.08 | 9.3e-05
unique | 953.61 | HQ 2.33 | 12 | 437.9 | 0.52 | 1.49 | 0.41 | 3.44 | 5.3 | 2.19 | 0.36 | 1.17 | 0.31 | 0.28 | 0.000797
unique | 953.61 | HQ 5 | 17 | 437.9 | 0.68 | 1.73 | 0.55 | 4.22 | 5.3 | 2.83 | 0.45 | 1.36 | 0.4 | 0.3 | 0.000874
unique | 953.61 | HQ 10 | 21 | 437.9 | 0.78 | 1.9 | 0.65 | 4.76 | 5.3 | 3.27 | 0.51 | 1.49 | 0.46 | 0.32 | 0.000916
unique | 953.61 | EHQ | 25 | 437.9 | 0.92 | 2.05 | 0.74 | 4.8 | 5.3 | 3.66 | 0.58 | 1.59 | 0.5 | 0.32 | 0.000943
unique | 936.628* | Qmoy | 0.5 | 437.94 | 0.02 | 0.5 | 0.01 |  | 3.91 |  |  | 0.22 |  | 0.09 | 0.000122
unique | 936.628* | HQ 2.33 | 12 | 437.94 | 0.54 | 1.45 | 0.39 | 3.89 | 4.92 | 1.98 | 0.41 | 1.27 | 0.33 | 0.31 | 0.000967
unique | 936.628* | HQ 5 | 17 | 437.94 | 0.71 | 1.7 | 0.53 | 4.69 | 4.92 | 2.59 | 0.51 | 1.46 | 0.42 | 0.33 | 0.001043
unique | 936.628* | HQ 10 | 21 | 437.94 | 0.81 | 1.87 | 0.62 | 5.25 | 4.92 | 3.01 | 0.57 | 1.59 | 0.48 | 0.34 | 0.00108
unique | 936.628* | EHQ | 25 | 437.94 | 0.94 | 2.02 | 0.7 | 5.39 | 4.92 | 3.4 | 0.64 | 1.7 | 0.53 | 0.35 | 0.001102
unique | 919.646* | Qmoy | 0.5 | 437.99 | 0.02 | 0.48 | 0.01 |  | 3.64 |  |  | 0.24 |  | 0.1 | 0.000162
unique | 919.646* | HQ 2.33 | 12 | 437.99 | 0.57 | 1.41 | 0.36 | 4.34 | 4.55 | 1.76 | 0.47 | 1.37 | 0.34 | 0.34 | 0.001195
unique | 919.646* | HQ 5 | 17 | 437.99 | 0.73 | 1.65 | 0.49 | 5.15 | 4.55 | 2.34 | 0.57 | 1.58 | 0.44 | 0.36 | 0.001261
unique | 919.646* | HQ 10 | 21 | 437.99 | 0.84 | 1.82 | 0.59 | 5.72 | 4.55 | 2.75 | 0.64 | 1.71 | 0.5 | 0.37 | 0.001289
unique | 919.646* | EHQ | 25 | 437.99 | 0.96 | 1.97 | 0.67 | 5.98 | 4.55 | 3.12 | 0.7 | 1.81 | 0.55 | 0.38 | 0.001302
unique | 902.664* | Qmoy | 0.5 | 438.03 | 0.02 | 0.46 | 0.01 |  | 3.36 |  |  | 0.27 |  | 0.12 | 0.000218
unique | 902.664* | HQ 2.33 | 12 | 438.03 | 0.59 | 1.36 | 0.33 | 4.77 | 4.17 | 1.53 | 0.54 | 1.5 | 0.36 | 0.37 | 0.001512
unique | 902.664* | HQ 5 | 17 | 438.03 | 0.76 | 1.6 | 0.46 | 5.6 | 4.17 | 2.09 | 0.65 | 1.7 | 0.46 | 0.39 | 0.001552
unique | 902.664* | HQ 10 | 21 | 438.03 | 0.87 | 1.76 | 0.55 | 6.18 | 4.17 | 2.48 | 0.71 | 1.83 | 0.53 | 0.4 | 0.001561
unique | 902.664* | EHQ | 25 | 438.03 | 0.98 | 1.91 | 0.63 | 6.58 | 4.17 | 2.83 | 0.77 | 1.94 | 0.58 | 0.41 | 0.001561
unique | 885.682* | Qmoy | 0.5 | 438.08 | 0.02 | 0.44 | 0.01 |  | 3.08 |  |  | 0.31 |  | 0.14 | 0.000302
unique | 885.682* | HQ 2.33 | 12 | 438.08 | 0.6 | 1.29 | 0.29 | 5.17 | 3.8 | 1.29 | 0.62 | 1.64 | 0.38 | 0.41 | 0.001981
unique | 885.682* | HQ 5 | 17 | 438.08 | 0.77 | 1.52 | 0.42 | 6.02 | 3.8 | 1.83 | 0.73 | 1.84 | 0.49 | 0.43 | 0.001956
unique | 885.682* | HQ 10 | 21 | 438.08 | 0.89 | 1.68 | 0.51 | 6.61 | 3.8 | 2.21 | 0.8 | 1.96 | 0.55 | 0.43 | 0.001923
unique | 885.682* | EHQ | 25 | 438.08 | 0.99 | 1.83 | 0.59 | 7.14 | 3.8 | 2.54 | 0.86 | 2.07 | 0.61 | 0.44 | 0.001897
unique | 868.7 | Qmoy | 0.5 | 438.12 | 0.02 | 0.42 | 0.01 |  | 2.8 |  |  | 0.35 |  | 0.16 | 0.000341
unique | 868.7 | HQ 2.33 | 12 | 438.12 | 0.61 | 1.19 | 0.25 | 5.54 | 3.42 | 1.04 | 0.72 | 1.8 | 0.4 | 0.46 | 0.002333
unique | 868.7 | HQ 5 | 17 | 438.12 | 0.79 | 1.42 | 0.38 | 6.41 | 3.42 | 1.56 | 0.84 | 1.98 | 0.51 | 0.47 | 0.002242
unique | 868.7 | HQ 10 | 21 | 438.12 | 0.91 | 1.58 | 0.47 | 7.02 | 3.42 | 1.92 | 0.91 | 2.09 | 0.58 | 0.47 | 0.002172
unique | 868.7 | EHQ | 25 | 438.12 | 1.01 | 1.72 | 0.55 | 7.57 | 3.42 | 2.25 | 0.96 | 2.19 | 0.64 | 0.47 | 0.002118
unique | 850.111* | Qmoy | 0.5 | 438.06 | 0.02 | 0.43 | 0.01 |  | 2.93 |  |  | 0.34 |  | 0.15 | 0.000292
unique | 850.111* | HQ 2.33 | 12 | 438.06 | 0.6 | 1.22 | 0.27 | 5.24 | 3.42 | 1.17 | 0.72 | 1.84 | 0.43 | 0.48 | 0.002378
unique | 850.111* | HQ 5 | 17 | 438.06 | 0.78 | 1.45 | 0.4 | 6.08 | 3.42 | 1.72 | 0.84 | 2.03 | 0.54 | 0.48 | 0.002283
unique | 850.111* | HQ 10 | 21 | 438.06 | 0.9 | 1.61 | 0.49 | 6.68 | 3.42 | 2.14 | 0.91 | 2.15 | 0.6 | 0.48 | 0.002208
unique | 850.111* | EHQ | 25 | 438.06 | 1 | 1.76 | 0.57 | 7.21 | 3.42 | 2.52 | 0.96 | 2.25 | 0.66 | 0.48 | 0.002149
unique | 831.522* | Qmoy | 0.5 | 438 | 0.02 | 0.44 | 0.01 |  | 3.04 |  |  | 0.32 |  | 0.14 | 0.000232
unique | 831.522* | HQ 2.33 | 12 | 438 | 0.59 | 1.23 | 0.29 | 4.95 | 3.42 | 1.3 | 0.72 | 1.87 | 0.45 | 0.49 | 0.00239
unique | 831.522* | HQ 5 | 17 | 438 | 0.77 | 1.46 | 0.42 | 5.77 | 3.42 | 1.89 | 0.84 | 2.06 | 0.56 | 0.49 | 0.002304
unique | 831.522* | HQ 10 | 21 | 438 | 0.89 | 1.63 | 0.5 | 6.35 | 3.42 | 2.37 | 0.91 | 2.18 | 0.62 | 0.49 | 0.00223
unique | 831.522* | EHQ | 25 | 438 | 0.99 | 1.78 | 0.58 | 6.87 | 3.42 | 2.79 | 0.96 | 2.28 | 0.67 | 0.49 | 0.00217
unique | 812.934* | Qmoy | 0.5 | 437.94 | 0.02 | 0.47 | 0.01 |  | 3.14 |  |  | 0.29 |  | 0.12 | 0.000174
unique | 812.934* | HQ 2.33 | 12 | 437.94 | 0.59 | 1.24 | 0.31 | 4.67 | 3.42 | 1.44 | 0.71 | 1.87 | 0.47 | 0.48 | 0.002352
unique | 812.934* | HQ 5 | 17 | 437.94 | 0.76 | 1.47 | 0.44 | 5.47 | 3.42 | 2.06 | 0.83 | 2.07 | 0.58 | 0.49 | 0.00229
unique | 812.934* | HQ 10 | 21 | 437.94 | 0.88 | 1.64 | 0.52 | 6.03 | 3.42 | 2.59 | 0.9 | 2.19 | 0.64 | 0.49 | 0.002226
unique | 812.934* | EHQ | 25 | 437.94 | 0.98 | 1.79 | 0.6 | 6.54 | 3.42 | 3.07 | 0.96 | 2.29 | 0.69 | 0.49 | 0.00217
unique | 794.345* | Qmoy | 0.5 | 437.87 | 0.02 | 0.5 | 0.01 |  | 3.24 |  |  | 0.25 |  | 0.1 | 0.000123
unique | 794.345* | HQ 2.33 | 12 | 437.87 | 0.58 | 1.25 | 0.34 | 4.41 | 3.41 | 1.59 | 0.7 | 1.86 | 0.48 | 0.48 | 0.002259
unique | 794.345* | HQ 5 | 17 | 437.87 | 0.75 | 1.48 | 0.46 | 5.18 | 3.41 | 2.23 | 0.82 | 2.06 | 0.6 | 0.48 | 0.002236
unique | 794.345* | HQ 10 | 21 | 437.87 | 0.87 | 1.64 | 0.54 | 5.72 | 3.41 | 2.82 | 0.89 | 2.19 | 0.65 | 0.49 | 0.002191
unique | 794.345* | EHQ | 25 | 437.87 | 0.97 | 1.79 | 0.61 | 6.22 | 3.41 | 3.36 | 0.95 | 2.29 | 0.7 | 0.49 | 0.002146
unique | 775.757* | Qmoy | 0.5 | 437.81 | 0.02 | 0.54 | 0.01 | 0.31 | 3.31 |  | 0.02 | 0.22 |  | 0.09 | 8.5e-05
unique | 775.757* | HQ 2.33 | 12 | 437.81 | 0.58 | 1.26 | 0.36 | 4.16 | 3.41 | 1.75 | 0.68 | 1.82 | 0.5 | 0.46 | 0.002121
unique | 775.757* | HQ 5 | 17 | 437.81 | 0.75 | 1.49 | 0.49 | 4.9 | 3.41 | 2.41 | 0.81 | 2.04 | 0.61 | 0.47 | 0.002147
unique | 775.757* | HQ 10 | 21 | 437.81 | 0.86 | 1.65 | 0.56 | 5.43 | 3.41 | 3.06 | 0.88 | 2.17 | 0.66 | 0.48 | 0.002128
unique | 775.757* | EHQ | 25 | 437.81 | 0.96 | 1.8 | 0.63 | 5.9 | 3.41 | 3.66 | 0.94 | 2.27 | 0.71 | 0.48 | 0.002098
unique | 757.168* | Qmoy | 0.5 | 437.75 | 0.05 | 0.58 | 0.01 | 0.59 | 3.37 |  | 0.02 | 0.2 |  | 0.07 | 5.9e-05
unique | 757.168* | HQ 2.33 | 12 | 437.75 | 0.59 | 1.27 | 0.39 | 3.93 | 3.41 | 1.92 | 0.66 | 1.77 | 0.5 | 0.44 | 0.001949
unique | 757.168* | HQ 5 | 17 | 437.75 | 0.75 | 1.49 | 0.51 | 4.64 | 3.41 | 2.6 | 0.79 | 1.99 | 0.61 | 0.46 | 0.002031
unique | 757.168* | HQ 10 | 21 | 437.75 | 0.86 | 1.65 | 0.58 | 5.14 | 3.41 | 3.32 | 0.86 | 2.13 | 0.66 | 0.46 | 0.002042
unique | 757.168* | EHQ | 25 | 437.75 | 0.96 | 1.79 | 0.64 | 5.6 | 3.41 | 3.97 | 0.92 | 2.24 | 0.71 | 0.47 | 0.00203
unique | 738.58 | Qmoy | 0.5 | 437.69 | 0.07 | 0.63 | 0.01 | 0.84 | 3.41 | 0.05 | 0.02 | 0.17 | 0.01 | 0.06 | 4.5e-05
unique | 738.58 | HQ 2.33 | 12 | 437.69 | 0.59 | 1.29 | 0.41 | 3.7 | 3.41 | 2.1 | 0.63 | 1.7 | 0.5 | 0.41 | 0.001724
unique | 738.58 | HQ 5 | 17 | 437.69 | 0.75 | 1.5 | 0.54 | 4.38 | 3.41 | 2.8 | 0.76 | 1.94 | 0.61 | 0.43 | 0.001829
unique | 738.58 | HQ 10 | 21 | 437.69 | 0.86 | 1.65 | 0.6 | 4.86 | 3.41 | 3.58 | 0.84 | 2.08 | 0.66 | 0.44 | 0.001858
unique | 738.58 | EHQ | 25 | 437.69 | 0.95 | 1.79 | 0.66 | 5.3 | 3.41 | 4.27 | 0.9 | 2.19 | 0.71 | 0.45 | 0.001862
unique | 718.688* | Qmoy | 0.5 | 437.69 | 0.06 | 0.62 | 0.01 | 0.71 | 3.99 |  | 0.02 | 0.16 |  | 0.06 | 3.9e-05
unique | 718.688* | HQ 2.33 | 12 | 437.69 | 0.56 | 1.3 | 0.39 | 3.47 | 3.99 | 1.93 | 0.57 | 1.59 | 0.42 | 0.39 | 0.001515
unique | 718.688* | HQ 5 | 17 | 437.69 | 0.72 | 1.52 | 0.52 | 4.15 | 3.99 | 2.57 | 0.69 | 1.82 | 0.52 | 0.42 | 0.001609
unique | 718.688* | HQ 10 | 21 | 437.69 | 0.82 | 1.68 | 0.58 | 4.62 | 3.99 | 3.29 | 0.76 | 1.96 | 0.57 | 0.43 | 0.001637
unique | 718.688* | EHQ | 25 | 437.69 | 0.92 | 1.82 | 0.64 | 5.06 | 3.99 | 3.94 | 0.82 | 2.07 | 0.61 | 0.43 | 0.001647
unique | 698.796* | Qmoy | 0.5 | 437.69 | 0.06 | 0.61 | 0.01 | 0.6 | 4.55 |  | 0.02 | 0.15 |  | 0.05 | 3.6e-05
unique | 698.796* | HQ 2.33 | 12 | 437.69 | 0.53 | 1.28 | 0.37 | 3.25 | 4.56 | 1.77 | 0.52 | 1.49 | 0.36 | 0.38 | 0.001375
unique | 698.796* | HQ 5 | 17 | 437.69 | 0.69 | 1.51 | 0.5 | 3.92 | 4.56 | 2.39 | 0.63 | 1.71 | 0.45 | 0.4 | 0.001455
unique | 698.796* | HQ 10 | 21 | 437.69 | 0.79 | 1.67 | 0.56 | 4.39 | 4.56 | 3.03 | 0.7 | 1.85 | 0.5 | 0.41 | 0.001477
unique | 698.796* | EHQ | 25 | 437.69 | 0.89 | 1.82 | 0.63 | 4.82 | 4.56 | 3.63 | 0.76 | 1.96 | 0.54 | 0.42 | 0.001487
unique | 678.904* | Qmoy | 0.5 | 437.69 | 0.05 | 0.58 | 0.01 | 0.5 | 5.12 |  | 0.02 | 0.14 |  | 0.05 | 3.5e-05
unique | 678.904* | HQ 2.33 | 12 | 437.69 | 0.51 | 1.25 | 0.35 | 3.03 | 5.14 | 1.61 | 0.48 | 1.41 | 0.31 | 0.36 | 0.001283
unique | 678.904* | HQ 5 | 17 | 437.69 | 0.66 | 1.48 | 0.47 | 3.7 | 5.14 | 2.21 | 0.59 | 1.62 | 0.39 | 0.38 | 0.001345
unique | 678.904* | HQ 10 | 21 | 437.69 | 0.76 | 1.65 | 0.54 | 4.17 | 5.14 | 2.78 | 0.65 | 1.75 | 0.43 | 0.39 | 0.001359
unique | 678.904* | EHQ | 25 | 437.69 | 0.85 | 1.8 | 0.61 | 4.59 | 5.14 | 3.33 | 0.71 | 1.86 | 0.47 | 0.4 | 0.001366
unique | 659.012* | Qmoy | 0.5 | 437.69 | 0.05 | 0.56 | 0.01 | 0.41 | 5.69 |  | 0.02 | 0.13 |  | 0.05 | 3.4e-05
unique | 659.012* | HQ 2.33 | 12 | 437.69 | 0.48 | 1.22 | 0.32 | 2.81 | 5.72 | 1.46 | 0.45 | 1.34 | 0.27 | 0.35 | 0.001226
unique | 659.012* | HQ 5 | 17 | 437.69 | 0.63 | 1.45 | 0.45 | 3.48 | 5.72 | 2.03 | 0.55 | 1.54 | 0.35 | 0.37 | 0.001268
unique | 659.012* | HQ 10 | 21 | 437.69 | 0.73 | 1.62 | 0.53 | 3.95 | 5.72 | 2.56 | 0.61 | 1.66 | 0.39 | 0.38 | 0.001272
unique | 659.012* | EHQ | 25 | 437.69 | 0.82 | 1.77 | 0.6 | 4.37 | 5.72 | 3.06 | 0.66 | 1.77 | 0.42 | 0.39 | 0.001273
unique | 639.12* | Qmoy | 0.5 | 437.69 | 0.04 | 0.53 | 0.01 | 0.34 | 6.25 |  | 0.02 | 0.13 |  | 0.05 | 3.5e-05
unique | 639.12* | HQ 2.33 | 12 | 437.69 | 0.46 | 1.17 | 0.3 | 2.6 | 6.3 | 1.32 | 0.43 | 1.29 | 0.24 | 0.35 | 0.001195
unique | 639.12* | HQ 5 | 17 | 437.69 | 0.6 | 1.41 | 0.43 | 3.26 | 6.3 | 1.86 | 0.52 | 1.47 | 0.31 | 0.36 | 0.001216
unique | 639.12* | HQ 10 | 21 | 437.69 | 0.7 | 1.58 | 0.51 | 3.73 | 6.3 | 2.34 | 0.58 | 1.59 | 0.35 | 0.37 | 0.001209
unique | 639.12* | EHQ | 25 | 437.69 | 0.79 | 1.74 | 0.58 | 4.15 | 6.3 | 2.8 | 0.63 | 1.69 | 0.38 | 0.37 | 0.001203
unique | 619.228* | Qmoy | 0.5 | 437.69 | 0.04 | 0.5 | 0.01 | 0.28 | 6.82 |  | 0.01 | 0.12 |  | 0.05 | 3.7e-05
unique | 619.228* | HQ 2.33 | 12 | 437.69 | 0.43 | 1.13 | 0.28 | 2.38 | 6.87 | 1.17 | 0.41 | 1.24 | 0.22 | 0.34 | 0.00119
unique | 619.228* | HQ 5 | 17 | 437.69 | 0.57 | 1.37 | 0.4 | 3.04 | 6.87 | 1.7 | 0.5 | 1.42 | 0.28 | 0.36 | 0.001184
unique | 619.228* | HQ 10 | 21 | 437.69 | 0.67 | 1.54 | 0.49 | 3.51 | 6.87 | 2.13 | 0.55 | 1.53 | 0.32 | 0.36 | 0.001165
unique | 619.228* | EHQ | 25 | 437.69 | 0.76 | 1.7 | 0.56 | 3.93 | 6.87 | 2.55 | 0.6 | 1.62 | 0.35 | 0.36 | 0.001152
unique | 599.336* | Qmoy | 0.5 | 437.69 | 0.03 | 0.47 | 0.01 | 0.22 | 7.39 |  | 0.01 | 0.12 |  | 0.05 | 4e-05
unique | 599.336* | HQ 2.33 | 12 | 437.69 | 0.4 | 1.08 | 0.26 | 2.17 | 7.45 | 1.03 | 0.39 | 1.21 | 0.2 | 0.34 | 0.001208
unique | 599.336* | HQ 5 | 17 | 437.69 | 0.54 | 1.32 | 0.38 | 2.83 | 7.45 | 1.53 | 0.48 | 1.37 | 0.26 | 0.35 | 0.001171
unique | 599.336* | HQ 10 | 21 | 437.69 | 0.64 | 1.49 | 0.47 | 3.29 | 7.45 | 1.93 | 0.53 | 1.48 | 0.29 | 0.35 | 0.001137
unique | 599.336* | EHQ | 25 | 437.69 | 0.73 | 1.65 | 0.54 | 3.71 | 7.45 | 2.31 | 0.57 | 1.57 | 0.32 | 0.36 | 0.001115
unique | 579.444* | Qmoy | 0.5 | 437.69 | 0.03 | 0.43 | 0.01 | 0.17 | 7.96 |  | 0.01 | 0.12 |  | 0.06 | 4.4e-05
unique | 579.444* | HQ 2.33 | 12 | 437.69 | 0.38 | 1.03 | 0.23 | 1.96 | 8.03 | 0.9 | 0.38 | 1.19 | 0.18 | 0.34 | 0.001249
unique | 579.444* | HQ 5 | 17 | 437.69 | 0.52 | 1.27 | 0.36 | 2.61 | 8.03 | 1.37 | 0.46 | 1.34 | 0.23 | 0.35 | 0.001174
unique | 579.444* | HQ 10 | 21 | 437.69 | 0.61 | 1.45 | 0.44 | 3.07 | 8.03 | 1.73 | 0.51 | 1.43 | 0.26 | 0.35 | 0.001123
unique | 579.444* | EHQ | 25 | 437.69 | 0.7 | 1.6 | 0.52 | 3.49 | 8.03 | 2.08 | 0.55 | 1.52 | 0.29 | 0.35 | 0.001091
unique | 559.551* | Qmoy | 0.5 | 437.69 | 0.02 | 0.4 | 0.01 | 0.13 | 8.52 |  | 0.01 | 0.12 |  | 0.06 | 4.9e-05
unique | 559.551* | HQ 2.33 | 12 | 437.69 | 0.35 | 0.98 | 0.21 | 1.75 | 8.6 | 0.77 | 0.37 | 1.17 | 0.16 | 0.35 | 0.001319
unique | 559.551* | HQ 5 | 17 | 437.69 | 0.49 | 1.22 | 0.33 | 2.39 | 8.6 | 1.21 | 0.44 | 1.31 | 0.21 | 0.35 | 0.001193
unique | 559.551* | HQ 10 | 21 | 437.69 | 0.58 | 1.4 | 0.42 | 2.85 | 8.6 | 1.54 | 0.49 | 1.39 | 0.24 | 0.35 | 0.001121
unique | 559.551* | EHQ | 25 | 437.69 | 0.67 | 1.56 | 0.5 | 3.27 | 8.6 | 1.85 | 0.53 | 1.47 | 0.27 | 0.35 | 0.001077
unique | 539.66 | Qmoy | 0.5 | 437.69 | 0.02 | 0.38 | 0.01 | 0.09 | 8.79 |  | 0.01 | 0.13 |  | 0.06 | 4.2e-05
unique | 539.66 | HQ 2.33 | 12 | 437.69 | 0.32 | 0.92 | 0.19 | 1.54 | 9.18 | 0.64 | 0.36 | 1.17 | 0.15 | 0.36 | 0.001327
unique | 539.66 | HQ 5 | 17 | 437.69 | 0.46 | 1.17 | 0.31 | 2.17 | 9.18 | 1.06 | 0.43 | 1.29 | 0.2 | 0.35 | 0.001191
unique | 539.66 | HQ 10 | 21 | 437.69 | 0.55 | 1.35 | 0.39 | 2.63 | 9.18 | 1.36 | 0.47 | 1.36 | 0.22 | 0.34 | 0.001116
unique | 539.66 | EHQ | 25 | 437.69 | 0.64 | 1.51 | 0.47 | 3.04 | 9.18 | 1.63 | 0.51 | 1.44 | 0.25 | 0.34 | 0.00107
unique | 521.408* | Qmoy | 0.5 | 437.64 | 0.05 | 0.43 | 0.01 | 0.22 | 8.6 |  | 0.02 | 0.11 |  | 0.05 | 2.9e-05
unique | 521.408* | HQ 2.33 | 12 | 437.64 | 0.34 | 0.97 | 0.21 | 1.64 | 8.66 | 0.87 | 0.36 | 1.18 | 0.17 | 0.35 | 0.001263
unique | 521.408* | HQ 5 | 17 | 437.64 | 0.47 | 1.22 | 0.35 | 2.3 | 8.66 | 1.33 | 0.43 | 1.3 | 0.22 | 0.35 | 0.001164
unique | 521.408* | HQ 10 | 21 | 437.64 | 0.57 | 1.4 | 0.44 | 2.79 | 8.66 | 1.66 | 0.48 | 1.39 | 0.25 | 0.34 | 0.001104
unique | 521.408* | EHQ | 25 | 437.64 | 0.65 | 1.56 | 0.52 | 3.22 | 8.66 | 1.96 | 0.51 | 1.46 | 0.28 | 0.34 | 0.001067
unique | 503.156* | Qmoy | 0.5 | 437.59 | 0.07 | 0.5 | 0.01 | 0.35 | 8.12 |  | 0.02 | 0.1 |  | 0.04 | 2.1e-05
unique | 503.156* | HQ 2.33 | 12 | 437.59 | 0.35 | 1.02 | 0.24 | 1.75 | 8.14 | 1.13 | 0.37 | 1.19 | 0.18 | 0.34 | 0.001213
unique | 503.156* | HQ 5 | 17 | 437.59 | 0.49 | 1.27 | 0.39 | 2.43 | 8.14 | 1.62 | 0.44 | 1.33 | 0.24 | 0.35 | 0.001147
unique | 503.156* | HQ 10 | 21 | 437.59 | 0.58 | 1.45 | 0.49 | 2.94 | 8.14 | 1.98 | 0.48 | 1.42 | 0.28 | 0.34 | 0.0011
unique | 503.156* | EHQ | 25 | 437.59 | 0.67 | 1.61 | 0.57 | 3.39 | 8.14 | 2.3 | 0.52 | 1.5 | 0.3 | 0.35 | 0.001072
unique | 484.904* | Qmoy | 0.5 | 437.54 | 0.1 | 0.57 | 0.01 | 0.48 | 7.62 | 0.03 | 0.02 | 0.1 | 0 | 0.04 | 1.6e-05
unique | 484.904* | HQ 2.33 | 12 | 437.54 | 0.37 | 1.07 | 0.27 | 1.85 | 7.62 | 1.4 | 0.37 | 1.2 | 0.2 | 0.34 | 0.001177
unique | 484.904* | HQ 5 | 17 | 437.54 | 0.5 | 1.32 | 0.43 | 2.55 | 7.62 | 1.92 | 0.44 | 1.35 | 0.27 | 0.35 | 0.00114
unique | 484.904* | HQ 10 | 21 | 437.54 | 0.59 | 1.5 | 0.53 | 3.09 | 7.62 | 2.29 | 0.49 | 1.45 | 0.31 | 0.35 | 0.001105
unique | 484.904* | EHQ | 25 | 437.54 | 0.68 | 1.66 | 0.62 | 3.56 | 7.62 | 2.63 | 0.53 | 1.53 | 0.34 | 0.35 | 0.001085
unique | 466.652* | Qmoy | 0.5 | 437.49 | 0.12 | 0.64 | 0.04 | 0.61 | 7.1 | 0.18 | 0.02 | 0.09 | 0.01 | 0.03 | 1.3e-05
unique | 466.652* | HQ 2.33 | 12 | 437.49 | 0.38 | 1.12 | 0.31 | 1.96 | 7.1 | 1.68 | 0.37 | 1.23 | 0.23 | 0.34 | 0.001154
unique | 466.652* | HQ 5 | 17 | 437.49 | 0.51 | 1.37 | 0.46 | 2.68 | 7.1 | 2.22 | 0.45 | 1.39 | 0.3 | 0.35 | 0.001143
unique | 466.652* | HQ 10 | 21 | 437.49 | 0.61 | 1.55 | 0.57 | 3.23 | 7.1 | 2.61 | 0.5 | 1.49 | 0.34 | 0.35 | 0.00112
unique | 466.652* | EHQ | 25 | 437.49 | 0.69 | 1.71 | 0.66 | 3.73 | 7.1 | 2.97 | 0.54 | 1.58 | 0.37 | 0.35 | 0.001106
unique | 448.400* | Qmoy | 0.5 | 437.44 | 0.15 | 0.71 | 0.08 | 0.75 | 6.58 | 0.35 | 0.02 | 0.09 | 0.01 | 0.03 | 1.1e-05
unique | 448.400* | HQ 2.33 | 12 | 437.44 | 0.4 | 1.17 | 0.34 | 2.06 | 6.58 | 1.97 | 0.38 | 1.26 | 0.26 | 0.34 | 0.001143
unique | 448.400* | HQ 5 | 17 | 437.44 | 0.53 | 1.42 | 0.5 | 2.79 | 6.58 | 2.53 | 0.46 | 1.43 | 0.33 | 0.35 | 0.001158
unique | 448.400* | HQ 10 | 21 | 437.44 | 0.62 | 1.6 | 0.61 | 3.37 | 6.58 | 2.94 | 0.51 | 1.53 | 0.37 | 0.36 | 0.001145
unique | 448.400* | EHQ | 25 | 437.44 | 0.7 | 1.76 | 0.71 | 3.89 | 6.58 | 3.3 | 0.55 | 1.63 | 0.41 | 0.36 | 0.001139
unique | 430.149* | Qmoy | 0.5 | 437.38 | 0.17 | 0.78 | 0.11 | 0.89 | 6.07 | 0.58 | 0.02 | 0.09 | 0.01 | 0.03 | 9e-06
unique | 430.149* | HQ 2.33 | 12 | 437.38 | 0.41 | 1.23 | 0.38 | 2.17 | 6.07 | 2.26 | 0.39 | 1.29 | 0.28 | 0.34 | 0.001147
unique | 430.149* | HQ 5 | 17 | 437.38 | 0.54 | 1.47 | 0.54 | 2.9 | 6.07 | 2.84 | 0.47 | 1.48 | 0.36 | 0.36 | 0.001187
unique | 430.149* | HQ 10 | 21 | 437.38 | 0.63 | 1.65 | 0.65 | 3.5 | 6.07 | 3.26 | 0.52 | 1.59 | 0.41 | 0.36 | 0.001184
unique | 430.149* | EHQ | 25 | 437.38 | 0.71 | 1.81 | 0.75 | 4.03 | 6.07 | 3.64 | 0.57 | 1.69 | 0.44 | 0.37 | 0.001183
unique | 411.897* | Qmoy | 0.5 | 437.33 | 0.2 | 0.86 | 0.12 | 1.03 | 5.55 | 1.05 | 0.02 | 0.09 | 0.01 | 0.03 | 8e-06
unique | 411.897* | HQ 2.33 | 12 | 437.33 | 0.43 | 1.28 | 0.41 | 2.27 | 5.55 | 2.56 | 0.4 | 1.34 | 0.31 | 0.35 | 0.001168
unique | 411.897* | HQ 5 | 17 | 437.33 | 0.55 | 1.52 | 0.58 | 3.01 | 5.55 | 3.15 | 0.49 | 1.53 | 0.4 | 0.36 | 0.001232
unique | 411.897* | HQ 10 | 21 | 437.33 | 0.64 | 1.7 | 0.69 | 3.63 | 5.55 | 3.58 | 0.54 | 1.65 | 0.45 | 0.37 | 0.001237
unique | 411.897* | EHQ | 25 | 437.33 | 0.72 | 1.86 | 0.79 | 4.18 | 5.55 | 3.97 | 0.58 | 1.75 | 0.49 | 0.38 | 0.001241
unique | 393.645* | Qmoy | 0.5 | 437.28 | 0.23 | 0.94 | 0.14 | 1.17 | 5.03 | 1.72 | 0.02 | 0.09 | 0.01 | 0.03 | 7e-06
unique | 393.645* | HQ 2.33 | 12 | 437.28 | 0.44 | 1.33 | 0.45 | 2.37 | 5.03 | 2.86 | 0.41 | 1.39 | 0.35 | 0.35 | 0.001211
unique | 393.645* | HQ 5 | 17 | 437.28 | 0.57 | 1.57 | 0.61 | 3.11 | 5.03 | 3.45 | 0.51 | 1.6 | 0.45 | 0.37 | 0.001299
unique | 393.645* | HQ 10 | 21 | 437.28 | 0.65 | 1.75 | 0.73 | 3.74 | 5.03 | 3.9 | 0.56 | 1.72 | 0.5 | 0.38 | 0.001311
unique | 393.645* | EHQ | 25 | 437.28 | 0.73 | 1.91 | 0.82 | 4.31 | 5.03 | 4.3 | 0.6 | 1.83 | 0.55 | 0.39 | 0.001318
unique | 375.393* | Qmoy | 0.5 | 437.23 | 0.25 | 1.01 | 0.19 | 1.32 | 4.51 | 2.21 | 0.02 | 0.09 | 0.02 | 0.03 | 7e-06
unique | 375.393* | HQ 2.33 | 12 | 437.23 | 0.45 | 1.38 | 0.48 | 2.46 | 4.51 | 3.16 | 0.43 | 1.45 | 0.4 | 0.36 | 0.001287
unique | 375.393* | HQ 5 | 17 | 437.23 | 0.58 | 1.61 | 0.65 | 3.19 | 4.51 | 3.76 | 0.53 | 1.68 | 0.51 | 0.39 | 0.0014
unique | 375.393* | HQ 10 | 21 | 437.23 | 0.66 | 1.79 | 0.76 | 3.85 | 4.51 | 4.21 | 0.58 | 1.81 | 0.57 | 0.39 | 0.001418
unique | 375.393* | EHQ | 25 | 437.23 | 0.74 | 1.94 | 0.86 | 4.43 | 4.51 | 4.62 | 0.63 | 1.92 | 0.62 | 0.4 | 0.001426
unique | 357.141* | Qmoy | 0.5 | 437.18 | 0.28 | 1.07 | 0.25 | 1.46 | 3.99 | 2.55 | 0.02 | 0.09 | 0.02 | 0.03 | 7e-06
unique | 357.141* | HQ 2.33 | 12 | 437.18 | 0.46 | 1.41 | 0.52 | 2.54 | 3.99 | 3.45 | 0.46 | 1.53 | 0.46 | 0.37 | 0.001435
unique | 357.141* | HQ 5 | 17 | 437.18 | 0.59 | 1.63 | 0.68 | 3.27 | 3.99 | 4.06 | 0.56 | 1.77 | 0.58 | 0.4 | 0.001573
unique | 357.141* | HQ 10 | 21 | 437.18 | 0.67 | 1.8 | 0.79 | 3.94 | 3.99 | 4.52 | 0.61 | 1.9 | 0.65 | 0.41 | 0.00159
unique | 357.141* | EHQ | 25 | 437.18 | 0.75 | 1.95 | 0.89 | 4.54 | 3.99 | 4.94 | 0.66 | 2.01 | 0.7 | 0.41 | 0.001592
unique | 338.89 | Qmoy | 0.5 | 437.13 | 0.31 | 1.09 | 0.3 | 1.62 | 3.47 | 2.91 | 0.02 | 0.09 | 0.02 | 0.02 | 7e-06
unique | 338.89 | HQ 2.33 | 12 | 437.13 | 0.47 | 1.37 | 0.55 | 2.61 | 3.47 | 3.75 | 0.5 | 1.61 | 0.55 | 0.38 | 0.001612
unique | 338.89 | HQ 5 | 17 | 437.13 | 0.6 | 1.57 | 0.71 | 3.35 | 3.47 | 4.36 | 0.61 | 1.86 | 0.68 | 0.41 | 0.001775
unique | 338.89 | HQ 10 | 21 | 437.13 | 0.68 | 1.73 | 0.83 | 4.03 | 3.47 | 4.83 | 0.66 | 1.99 | 0.76 | 0.42 | 0.001782
unique | 338.89 | EHQ | 25 | 437.13 | 0.75 | 1.88 | 0.93 | 4.66 | 3.47 | 5.26 | 0.71 | 2.09 | 0.82 | 0.42 | 0.001773
unique | 319.378* | Qmoy | 0.5 | 437.09 | 0.4 | 1.15 | 0.33 | 2.34 | 3.11 | 2.79 | 0.03 | 0.1 | 0.03 | 0.03 | 7e-06
unique | 319.378* | HQ 2.33 | 12 | 437.09 | 0.57 | 1.4 | 0.54 | 3.17 | 3.11 | 3.5 | 0.59 | 1.71 | 0.57 | 0.41 | 0.001741
unique | 319.378* | HQ 5 | 17 | 437.09 | 0.69 | 1.61 | 0.69 | 3.88 | 3.11 | 4.08 | 0.7 | 1.97 | 0.7 | 0.44 | 0.001929
unique | 319.378* | HQ 10 | 21 | 437.09 | 0.78 | 1.77 | 0.81 | 4.5 | 3.11 | 4.53 | 0.76 | 2.1 | 0.78 | 0.44 | 0.001925
unique | 319.378* | EHQ | 25 | 437.09 | 0.86 | 1.92 | 0.91 | 5.06 | 3.11 | 4.94 | 0.81 | 2.21 | 0.84 | 0.45 | 0.001907
unique | 299.866* | Qmoy | 0.5 | 437.06 | 0.52 | 1.22 | 0.35 | 3 | 2.75 | 2.67 | 0.03 | 0.1 | 0.03 | 0.03 | 6e-06
unique | 299.866* | HQ 2.33 | 12 | 437.06 | 0.67 | 1.45 | 0.53 | 3.71 | 2.75 | 3.27 | 0.68 | 1.81 | 0.58 | 0.43 | 0.001829
unique | 299.866* | HQ 5 | 17 | 437.06 | 0.79 | 1.65 | 0.67 | 4.38 | 2.75 | 3.81 | 0.8 | 2.09 | 0.71 | 0.46 | 0.002051
unique | 299.866* | HQ 10 | 21 | 437.06 | 0.89 | 1.82 | 0.78 | 4.94 | 2.75 | 4.24 | 0.86 | 2.22 | 0.79 | 0.47 | 0.002042
unique | 299.866* | EHQ | 25 | 437.06 | 0.98 | 1.97 | 0.88 | 5.46 | 2.75 | 4.64 | 0.91 | 2.33 | 0.85 | 0.47 | 0.00202
unique | 280.355* | Qmoy | 0.5 | 437.02 | 0.64 | 1.3 | 0.37 | 3.64 | 2.39 | 2.54 | 0.04 | 0.1 | 0.03 | 0.02 | 6e-06
unique | 280.355* | HQ 2.33 | 12 | 437.02 | 0.77 | 1.51 | 0.51 | 4.23 | 2.39 | 3.04 | 0.76 | 1.89 | 0.58 | 0.44 | 0.001857
unique | 280.355* | HQ 5 | 17 | 437.02 | 0.9 | 1.71 | 0.65 | 4.86 | 2.39 | 3.55 | 0.89 | 2.19 | 0.71 | 0.48 | 0.002118
unique | 280.355* | HQ 10 | 21 | 437.02 | 1 | 1.89 | 0.75 | 5.38 | 2.39 | 3.96 | 0.95 | 2.33 | 0.79 | 0.49 | 0.002115
unique | 280.355* | EHQ | 25 | 437.02 | 1.09 | 2.04 | 0.85 | 5.86 | 2.39 | 4.34 | 1 | 2.44 | 0.85 | 0.49 | 0.002096
unique | 260.843* | Qmoy | 0.5 | 436.98 | 0.77 | 1.4 | 0.38 | 4.25 | 2.03 | 2.42 | 0.04 | 0.1 | 0.03 | 0.02 | 5e-06
unique | 260.843* | HQ 2.33 | 12 | 436.98 | 0.88 | 1.59 | 0.5 | 4.75 | 2.03 | 2.83 | 0.82 | 1.95 | 0.56 | 0.46 | 0.00181
unique | 260.843* | HQ 5 | 17 | 436.98 | 1 | 1.8 | 0.62 | 5.33 | 2.03 | 3.3 | 0.97 | 2.28 | 0.7 | 0.5 | 0.002116
unique | 260.843* | HQ 10 | 21 | 436.98 | 1.11 | 1.98 | 0.73 | 5.82 | 2.03 | 3.7 | 1.03 | 2.43 | 0.78 | 0.51 | 0.002129
unique | 260.843* | EHQ | 25 | 436.98 | 1.2 | 2.14 | 0.82 | 6.27 | 2.03 | 4.06 | 1.08 | 2.55 | 0.84 | 0.51 | 0.002123
unique | 241.331* | Qmoy | 0.5 | 436.95 | 0.9 | 1.54 | 0.39 | 4.83 | 1.67 | 2.3 | 0.04 | 0.1 | 0.02 | 0.02 | 4e-06
unique | 241.331* | HQ 2.33 | 12 | 436.95 | 0.99 | 1.71 | 0.48 | 5.26 | 1.67 | 2.64 | 0.87 | 2.01 | 0.54 | 0.47 | 0.001699
unique | 241.331* | HQ 5 | 17 | 436.95 | 1.11 | 1.93 | 0.6 | 5.79 | 1.67 | 3.07 | 1.03 | 2.37 | 0.68 | 0.52 | 0.00205
unique | 241.331* | HQ 10 | 21 | 436.95 | 1.22 | 2.12 | 0.69 | 6.26 | 1.67 | 3.44 | 1.09 | 2.54 | 0.75 | 0.53 | 0.00209
unique | 241.331* | EHQ | 25 | 436.95 | 1.31 | 2.3 | 0.78 | 6.68 | 1.67 | 3.78 | 1.15 | 2.67 | 0.82 | 0.54 | 0.002105
unique | 221.82 | Qmoy | 0.5 | 436.91 | 1.02 | 1.72 | 0.39 | 5.41 | 1.31 | 2.18 | 0.04 | 0.1 | 0.02 | 0.02 | 4e-06
unique | 221.82 | HQ 2.33 | 12 | 436.91 | 1.11 | 1.88 | 0.47 | 5.75 | 1.31 | 2.46 | 0.9 | 2.05 | 0.51 | 0.48 | 0.001668
unique | 221.82 | HQ 5 | 17 | 436.91 | 1.23 | 2.11 | 0.57 | 6.25 | 1.31 | 2.86 | 1.07 | 2.46 | 0.64 | 0.54 | 0.00207
unique | 221.82 | HQ 10 | 21 | 436.91 | 1.33 | 2.32 | 0.66 | 6.69 | 1.31 | 3.21 | 1.14 | 2.65 | 0.72 | 0.55 | 0.002126
unique | 221.82 | EHQ | 25 | 436.91 | 1.42 | 2.5 | 0.75 | 7.1 | 1.31 | 3.53 | 1.2 | 2.81 | 0.78 | 0.56 | 0.00215
unique | 203.504* | Qmoy | 0.5 | 436.87 | 0.98 | 1.64 | 0.39 | 5.15 | 1.59 | 2.1 | 0.04 | 0.09 | 0.02 | 0.02 | 4e-06
unique | 203.504* | HQ 2.33 | 12 | 436.87 | 1.05 | 1.76 | 0.44 | 5.41 | 1.59 | 2.32 | 0.89 | 2.01 | 0.5 | 0.47 | 0.001741
unique | 203.504* | HQ 5 | 17 | 436.87 | 1.16 | 1.97 | 0.54 | 5.87 | 1.59 | 2.7 | 1.06 | 2.42 | 0.64 | 0.53 | 0.002215
unique | 203.504* | HQ 10 | 21 | 436.87 | 1.26 | 2.16 | 0.63 | 6.3 | 1.59 | 3.05 | 1.14 | 2.61 | 0.72 | 0.55 | 0.002271
unique | 203.504* | EHQ | 25 | 436.87 | 1.35 | 2.33 | 0.72 | 6.69 | 1.59 | 3.37 | 1.2 | 2.76 | 0.78 | 0.56 | 0.002291
unique | 185.188* | Qmoy | 0.5 | 436.84 | 0.94 | 1.58 | 0.38 | 4.9 | 1.86 | 2.02 | 0.04 | 0.09 | 0.02 | 0.02 | 4e-06
unique | 185.188* | HQ 2.33 | 12 | 436.84 | 0.98 | 1.66 | 0.42 | 5.08 | 1.86 | 2.17 | 0.87 | 1.97 | 0.49 | 0.46 | 0.001813
unique | 185.188* | HQ 5 | 17 | 436.84 | 1.09 | 1.84 | 0.51 | 5.5 | 1.86 | 2.53 | 1.06 | 2.4 | 0.64 | 0.53 | 0.002384
unique | 185.188* | HQ 10 | 21 | 436.84 | 1.19 | 2.02 | 0.6 | 5.91 | 1.86 | 2.88 | 1.14 | 2.58 | 0.72 | 0.55 | 0.002443
unique | 185.188* | EHQ | 25 | 436.84 | 1.28 | 2.18 | 0.68 | 6.29 | 1.86 | 3.21 | 1.2 | 2.73 | 0.79 | 0.56 | 0.002456
unique | 166.873* | Qmoy | 0.5 | 436.8 | 0.9 | 1.52 | 0.37 | 4.65 | 2.14 | 1.94 | 0.04 | 0.08 | 0.02 | 0.02 | 3e-06
unique | 166.873* | HQ 2.33 | 12 | 436.8 | 0.92 | 1.57 | 0.39 | 4.75 | 2.14 | 2.02 | 0.85 | 1.93 | 0.48 | 0.46 | 0.001876
unique | 166.873* | HQ 5 | 17 | 436.8 | 1.02 | 1.72 | 0.48 | 5.12 | 2.14 | 2.35 | 1.05 | 2.38 | 0.63 | 0.54 | 0.002579
unique | 166.873* | HQ 10 | 21 | 436.8 | 1.12 | 1.89 | 0.57 | 5.52 | 2.14 | 2.7 | 1.13 | 2.57 | 0.72 | 0.55 | 0.002642
unique | 166.873* | EHQ | 25 | 436.8 | 1.21 | 2.05 | 0.65 | 5.89 | 2.14 | 3.03 | 1.2 | 2.72 | 0.79 | 0.56 | 0.002648
unique | 148.557* | Qmoy | 0.5 | 436.76 | 0.85 | 1.48 | 0.36 | 4.4 | 2.42 | 1.86 | 0.03 | 0.08 | 0.02 | 0.02 | 3e-06
unique | 148.557* | HQ 2.33 | 12 | 436.76 | 0.86 | 1.49 | 0.37 | 4.42 | 2.42 | 1.87 | 0.82 | 1.9 | 0.47 | 0.45 | 0.001926
unique | 148.557* | HQ 5 | 17 | 436.76 | 0.94 | 1.62 | 0.44 | 4.74 | 2.42 | 2.16 | 1.04 | 2.38 | 0.63 | 0.54 | 0.002803
unique | 148.557* | HQ 10 | 21 | 436.76 | 1.04 | 1.78 | 0.53 | 5.13 | 2.42 | 2.51 | 1.12 | 2.57 | 0.72 | 0.56 | 0.002878
unique | 148.557* | EHQ | 25 | 436.76 | 1.14 | 1.93 | 0.61 | 5.49 | 2.42 | 2.84 | 1.19 | 2.72 | 0.79 | 0.57 | 0.002875
unique | 130.242* | Qmoy | 0.5 | 436.73 | 0.81 | 1.45 | 0.36 | 4.16 | 2.69 | 1.77 | 0.03 | 0.08 | 0.02 | 0.02 | 3e-06
unique | 130.242* | HQ 2.33 | 12 | 436.73 | 0.79 | 1.43 | 0.35 | 4.1 | 2.69 | 1.72 | 0.79 | 1.87 | 0.45 | 0.45 | 0.001959
unique | 130.242* | HQ 5 | 17 | 436.73 | 0.86 | 1.53 | 0.41 | 4.36 | 2.69 | 1.95 | 1.02 | 2.4 | 0.62 | 0.55 | 0.003068
unique | 130.242* | HQ 10 | 21 | 436.73 | 0.96 | 1.68 | 0.49 | 4.73 | 2.69 | 2.3 | 1.11 | 2.59 | 0.71 | 0.57 | 0.003166
unique | 130.242* | EHQ | 25 | 436.73 | 1.05 | 1.83 | 0.57 | 5.08 | 2.69 | 2.63 | 1.18 | 2.73 | 0.79 | 0.58 | 0.003153
unique | 111.926* | Qmoy | 0.5 | 436.69 | 0.77 | 1.43 | 0.35 | 3.92 | 2.97 | 1.69 | 0.03 | 0.07 | 0.02 | 0.02 | 3e-06
unique | 111.926* | HQ 2.33 | 12 | 436.69 | 0.73 | 1.38 | 0.32 | 3.79 | 2.97 | 1.57 | 0.75 | 1.83 | 0.44 | 0.44 | 0.001972
unique | 111.926* | HQ 5 | 17 | 436.69 | 0.78 | 1.45 | 0.36 | 3.97 | 2.97 | 1.73 | 1 | 2.42 | 0.6 | 0.57 | 0.0034
unique | 111.926* | HQ 10 | 21 | 436.69 | 0.88 | 1.59 | 0.45 | 4.32 | 2.97 | 2.06 | 1.1 | 2.62 | 0.7 | 0.59 | 0.003543
unique | 111.926* | EHQ | 25 | 436.69 | 0.97 | 1.73 | 0.53 | 4.67 | 2.97 | 2.4 | 1.17 | 2.77 | 0.78 | 0.59 | 0.003518
unique | 93.6111* | Qmoy | 0.5 | 436.65 | 0.72 | 1.41 | 0.35 | 3.68 | 3.25 | 1.6 | 0.03 | 0.07 | 0.02 | 0.02 | 3e-06
unique | 93.6111* | HQ 2.33 | 12 | 436.65 | 0.67 | 1.33 | 0.3 | 3.49 | 3.25 | 1.42 | 0.71 | 1.79 | 0.42 | 0.43 | 0.001967
unique | 93.6111* | HQ 5 | 17 | 436.65 | 0.69 | 1.36 | 0.32 | 3.57 | 3.25 | 1.49 | 0.98 | 2.46 | 0.59 | 0.59 | 0.003861
unique | 93.6111* | HQ 10 | 21 | 436.65 | 0.78 | 1.49 | 0.4 | 3.9 | 3.25 | 1.81 | 1.09 | 2.68 | 0.69 | 0.61 | 0.004098
unique | 93.6111* | EHQ | 25 | 436.65 | 0.87 | 1.63 | 0.48 | 4.24 | 3.25 | 2.13 | 1.17 | 2.82 | 0.78 | 0.62 | 0.004061
unique | 75.2955* | Qmoy | 0.5 | 436.62 | 0.68 | 1.39 | 0.34 | 3.45 | 3.52 | 1.51 | 0.03 | 0.07 | 0.02 | 0.02 | 2e-06
unique | 75.2955* | HQ 2.33 | 12 | 436.62 | 0.6 | 1.29 | 0.28 | 3.19 | 3.52 | 1.26 | 0.66 | 1.75 | 0.39 | 0.43 | 0.001943
unique | 75.2955* | HQ 5 | 17 | 436.62 | 0.59 | 1.27 | 0.27 | 3.15 | 3.52 | 1.22 | 0.94 | 2.52 | 0.56 | 0.62 | 0.004646
unique | 75.2955* | HQ 10 | 21 | 436.62 | 0.68 | 1.39 | 0.34 | 3.44 | 3.52 | 1.51 | 1.07 | 2.77 | 0.68 | 0.65 | 0.00573
unique | 75.2955* | EHQ | 25 | 436.62 | 0.77 | 1.52 | 0.42 | 3.76 | 3.52 | 1.82 | 1.16 | 2.93 | 0.77 | 0.66 | 0.005607
unique | 56.98 | Qmoy | 0.5 | 436.58 | 0.63 | 1.38 | 0.34 | 3.22 | 3.8 | 1.42 | 0.02 | 0.06 | 0.02 | 0.01 | 2e-06
unique | 56.98 | HQ 2.33 | 12 | 436.58 | 0.54 | 1.25 | 0.26 | 2.9 | 3.8 | 1.1 | 0.61 | 1.7 | 0.37 | 0.42 | 0.001523
unique | 56.98 | HQ 5 | 17 | 436.58 | 0.46 | 1.16 | 0.2 | 2.67 | 3.8 | 0.87 | 0.9 | 2.66 | 0.52 | 0.68 | 0.004208
unique | 56.98 | HQ 10 | 21 | 436.58 | 0.48 | 1.17 | 0.21 | 2.7 | 3.8 | 0.9 | 1.11 | 3.24 | 0.65 | 0.82 | 0.006343
unique | 56.98 | EHQ | 25 | 436.58 | 0.57 | 1.3 | 0.29 | 3.01 | 3.8 | 1.21 | 1.23 | 3.4 | 0.77 | 0.82 | 0.00608
unique | 41.895* | Qmoy | 0.5 | 436.67 | 0.64 | 1.66 | 0.57 | 2.15 | 4.28 | 1.93 | 0.02 | 0.06 | 0.02 | 0.01 | 1e-06
unique | 41.895* | HQ 2.33 | 12 | 436.67 | 0.56 | 1.51 | 0.49 | 1.93 | 4.28 | 1.7 | 0.5 | 1.54 | 0.46 | 0.38 | 0.001029
unique | 41.895* | HQ 5 | 17 | 436.67 | 0.49 | 1.37 | 0.43 | 1.76 | 4.28 | 1.52 | 0.76 | 2.42 | 0.69 | 0.63 | 0.002862
unique | 41.895* | HQ 10 | 21 | 436.67 | 0.49 | 1.37 | 0.42 | 1.75 | 4.28 | 1.51 | 0.94 | 3.01 | 0.86 | 0.78 | 0.00443
unique | 41.895* | EHQ | 25 | 436.67 | 0.57 | 1.52 | 0.5 | 1.96 | 4.28 | 1.73 | 1.02 | 3.16 | 0.94 | 0.78 | 0.00425
unique | 26.81 | Qmoy | 0.5 | 436.76 | 0.56 | 1.82 | 0.76 | 1.44 | 4.75 | 2.06 | 0.01 | 0.05 | 0.02 | 0.01 | 1e-06
unique | 26.81 | HQ 2.33 | 12 | 436.76 | 0.51 | 1.64 | 0.7 | 1.3 | 4.75 | 1.9 | 0.39 | 1.37 | 0.48 | 0.34 | 0.000861
unique | 26.81 | HQ 5 | 17 | 436.76 | 0.46 | 1.5 | 0.64 | 1.19 | 4.75 | 1.77 | 0.61 | 2.14 | 0.76 | 0.56 | 0.00243
unique | 26.81 | HQ 10 | 21 | 436.76 | 0.46 | 1.49 | 0.64 | 1.18 | 4.75 | 1.77 | 0.76 | 2.66 | 0.94 | 0.69 | 0.004032
unique | 26.81 | EHQ | 25 | 436.76 | 0.52 | 1.67 | 0.71 | 1.32 | 4.75 | 1.92 | 0.8 | 2.81 | 0.99 | 0.69 | 0.003964
unique | 13.405* | Qmoy | 0.5 | 436.48 | 0.57 | 1.84 | 0.64 | 1.51 | 4.48 | 1.94 | 0.01 | 0.05 | 0.02 | 0.01 | 1e-06
unique | 13.405* | HQ 2.33 | 12 | 436.48 | 0.51 | 1.67 | 0.57 | 1.34 | 4.48 | 1.73 | 0.39 | 1.37 | 0.42 | 0.32 | 0.000853
unique | 13.405* | HQ 5 | 17 | 436.48 | 0.45 | 1.5 | 0.5 | 1.19 | 4.48 | 1.52 | 0.61 | 2.17 | 0.65 | 0.54 | 0.002483
unique | 13.405* | HQ 10 | 21 | 436.48 | 0.43 | 1.44 | 0.48 | 1.13 | 4.48 | 1.44 | 0.79 | 2.81 | 0.84 | 0.72 | 0.004786
unique | 13.405* | EHQ | 25 | 436.48 | 0.48 | 1.59 | 0.54 | 1.27 | 4.48 | 1.62 | 0.85 | 3.01 | 0.91 | 0.73 | 0.006052
unique | 0 | Qmoy | 0.5 | 436.19 | 0.58 | 1.81 | 0.53 | 1.75 | 4.2 | 1.64 | 0.01 | 0.05 | 0.01 | 0.01
unique | 0 | HQ 2.33 | 12 | 436.19 | 0.53 | 1.64 | 0.46 | 1.47 | 4.2 | 1.39 | 0.4 | 1.36 | 0.37 | 0.31
unique | 0 | HQ 5 | 17 | 436.19 | 0.46 | 1.47 | 0.39 | 1.28 | 4.2 | 1.16 | 0.62 | 2.17 | 0.56 | 0.52
unique | 0 | HQ 10 | 21 | 436.19 | 0.4 | 1.35 | 0.33 | 1.13 | 4.2 | 1 | 0.83 | 2.95 | 0.73 | 0.74
unique | 0 | EHQ | 25 | 436.19 | 0.38 | 1.29 | 0.31 | 1.05 | 4.2 | 0.91 | 1.02 | 3.7 | 0.89 | 0.95

## profiles
km (HEC-RAS) | Profil (plan)
[River Sta] | [N°]
1228.46 | 1700
1666.55 | 1000
1863.78 | 700
1963.89 | 500

## export
Reach | River Sta | Prof. Name | Profile | Q Total | Min Ch El | Hydr Radius L | Hydr Radius C | Hydr Radius R | Top W Act Left | Top W Act Chan | Top W Act Right | Vel Left | Vel Chnl | Vel Right | Froude # Chl | Frctn Slope
|  |  |  | (m3/s) | (m) | (m) | (m) | (m) | (m) | (m) | (m) | (m/s) | (m/s) | (m/s) |  | (m/m)
unique | 1963.89 | 500 | Qmoy | 0.5 | 440.76 | 0.02 | 0.21 | 0.04 | 0 | 2.91 | 0 | 0 | 0.75 | 0 | 0.5 | 0.003741
unique | 1963.89 | 500 | HQ 2.33 | 12 | 440.76 | 0.64 | 1.12 | 0.56 | 7.05 | 3.4 | 9.83 | 0.6 | 1.45 | 0.55 | 0.41 | 0.001789
unique | 1963.89 | 500 | HQ 5 | 17 | 440.76 | 0.79 | 1.31 | 0.73 | 7.58 | 3.4 | 10.36 | 0.68 | 1.57 | 0.64 | 0.41 | 0.001712
unique | 1963.89 | 500 | HQ 10 | 21 | 440.76 | 0.9 | 1.44 | 0.85 | 7.95 | 3.4 | 10.73 | 0.73 | 1.66 | 0.7 | 0.41 | 0.001666
unique | 1963.89 | 500 | EHQ | 25 | 440.76 | 1.01 | 1.57 | 0.98 | 8.12 | 3.4 | 10.78 | 0.77 | 1.71 | 0.75 | 0.41 | 0.00159
unique | 1863.78 | 700 | Qmoy | 0.5 | 440.48 | 0.02 | 0.28 | 0.04 | 0 | 2.96 | 0 | 0 | 0.55 | 0 | 0.32 | 0.002481
unique | 1863.78 | 700 | HQ 2.33 | 12 | 440.48 | 0.64 | 1.14 | 0.45 | 11.7 | 3.65 | 4.09 | 0.53 | 1.54 | 0.41 | 0.44 | 0.002373
unique | 1863.78 | 700 | HQ 5 | 17 | 440.48 | 0.81 | 1.34 | 0.55 | 12.38 | 3.65 | 5.07 | 0.62 | 1.72 | 0.48 | 0.45 | 0.002387
unique | 1863.78 | 700 | HQ 10 | 21 | 440.48 | 0.93 | 1.47 | 0.63 | 12.85 | 3.65 | 5.78 | 0.67 | 1.82 | 0.51 | 0.45 | 0.002358
unique | 1863.78 | 700 | EHQ | 25 | 440.48 | 1.07 | 1.62 | 0.72 | 12.85 | 3.65 | 6.31 | 0.71 | 1.88 | 0.55 | 0.45 | 0.002194
unique | 1666.55 | 1000 | Qmoy | 0.5 | 439.66 | 0.02 | 0.26 | 0.04 | 0 | 2.74 | 0 | 0 | 0.65 | 0 | 0.39 | 0.003113
unique | 1666.55 | 1000 | HQ 2.33 | 12 | 439.66 | 0.3 | 0.92 | 0.53 | 2.12 | 8.98 | 7.97 | 0.26 | 1.09 | 0.38 | 0.34 | 0.001541
unique | 1666.55 | 1000 | HQ 5 | 17 | 439.66 | 0.42 | 1.13 | 0.71 | 2.9 | 8.98 | 8.71 | 0.31 | 1.19 | 0.44 | 0.34 | 0.001441
unique | 1666.55 | 1000 | HQ 10 | 21 | 439.66 | 0.53 | 1.3 | 0.88 | 3.39 | 8.98 | 8.8 | 0.34 | 1.24 | 0.48 | 0.33 | 0.001307
unique | 1666.55 | 1000 | EHQ | 25 | 439.66 | 0.69 | 1.49 | 1.06 | 3.39 | 8.98 | 8.8 | 0.38 | 1.25 | 0.5 | 0.31 | 0.00112
unique | 1228.46 | 1700 | Qmoy | 0.5 | 438.65 | 0.02 | 0.34 | 0.04 | 0 | 2.32 | 0 | 0 | 0.54 | 0 | 0.27 | 0.001126
unique | 1228.46 | 1700 | HQ 2.33 | 12 | 438.65 | 0.58 | 1.31 | 0.68 | 9.7 | 3.09 | 5.89 | 0.31 | 1.76 | 0.34 | 0.44 | 0.001784
unique | 1228.46 | 1700 | HQ 5 | 17 | 438.65 | 0.89 | 1.64 | 0.95 | 10.9 | 3.09 | 6.71 | 0.35 | 1.76 | 0.37 | 0.39 | 0.001337
unique | 1228.46 | 1700 | HQ 10 | 21 | 438.65 | 1.17 | 1.9 | 1.2 | 10.94 | 3.09 | 6.71 | 0.38 | 1.73 | 0.38 | 0.36 | 0.00108
unique | 1228.46 | 1700 | EHQ | 25 | 438.65 | 1.44 | 2.16 | 1.43 | 10.94 | 3.09 | 6.71 | 0.39 | 1.71 | 0.39 | 0.33 | 0.000901